## Worksheet
ProLite TF5039AS-B1AG
KARAKTERISTIKE EKRANA
Dizajn | Staklo od ivice do ivice, Otvoreni okvir
Dijagonala | 49.5", 125.7cm
Panel | VA, AG coated glass, mat završna obrada
Osnovna rezolucija | 3840 x 2160 @60Hz (8.3 megapixel 4K UHD)
Osnovna rezolucija | 60Hz
Format ekrana | 16:9
Osvetljenje | 500 cd/m²
Osvetljenje | 435 cd/m² sa dodirom
Propusnost svetla | 87%
Statički kontrast | 5000:1
Vreme odziva (GTG) | 9.5ms
Zona gledanja | horizontalno/vertikalno: 178°/178°, desno/levo: 89°/89°, gore/dole: 89°/89°
Podržane boje | 1.07G (8 Bits+FRC) (72% NTSC)
Horizontalna sinhronizacija | 28 - 160KHz
Vidljiva površina Š x V | 1095.8 x 616.4mm, 43.2 x 24.3"
Širina okvira (stranice, vrh, dno) | 24mm, 24mm, 24mm
Razmak piksela | 0.285mm
Boja okvra | crna, mat
TOUCH
Touch tehnologija | vezan PCAP
Tačke dodira | 40
Preciznost dodira | +- 2.5mm
Način dodira | olovka, prst, rukavica (lateks)
Interfejs dodira | USB
Podržani operativni sistemi | Svi iiyama monitori su Plug & Play kompatibilni sa Windows Linux operativnim sistemima. Detalje o podržanom OS-u za modele osetljive na dodir potražite u odjeljku za preuzimanje u uputstvima za instalaciju drajvera.
Kroz staklo | 6mm
Odbijanje dlana | da
KONEKTORI / KONTROLE
Ulaz digitalnog signala | HDMI x2 (2.0, max. 3840x2160 @60Hz) DisplayPort x1 (1.2, max. 3840x2160 @60Hz)
Kontrolni ulaz | RS-232c x1 (Get/Set Command) RJ45 (LAN) x1 (Control and Internet)
Audio izlaz | Mini konektor x1 Zvučnici 2 x 10W
HDCP | 2.2
USB portovi | x2 (2.0 x2 (Type A))
KARAKTERISTIKE
Integrisani softver | Android 11 OS, iiSignage², EShare, FailOver
Hardver | CPU: A73*4+A53*4, GPU: G52 MP8, RAM: 4GB, ROM: 32GB
Dodatno | ručke, dodirno staklo
Kiosk mod | da
Maksimalno neprekidno radno vreme | 24/7
Protiv zadržavanja slike | da
Debljina stakla | 3mm
Tvrdoća stakla | 7H
60950 test udara | da
Zaštita od vode i prašine | IP65 (prednja strana)
Kućište (okvir) | metal
Zaključavanje OSD tastera | da
Zaključavanje daljinskog upravljača | da
OPŠTE
OSD jezici | EN, DE, FR, ES, IT, RU, CZ, NL, PL, SV, FI, DA, NB
Korisničke kontrole | slika (osvetljenost, kontrast, oštrina, nivo pozadi, nijansa, boja, smanjenje šuma, izbor gama, slabo plavo svetlo, temp. boje, kontrola boje, overscan, resetovanje slike), ekran (režim zumiranja, prilagođeni zum, resetovanje ekrana), audio (balans, visoki tonovi, bas, jačina zvuka, audio izlaz (linijski), maks. jačina, min. jačina zvuka, utišavanje, resetovanje zvuka, sinhronizacija audio izlaza, podešavanje zvučnika), konfiguracija 1 (Android pokretač, uključeno stanje, zaključavanje dodirom , Režim dodira, režim miša, čuvanje na panelu, RS232 rutiranje, pokretanje na izvoru, VOL, resetovanje konf.1, fabrička podešavanja), konfiguracija 2 (OSD ​​timeout, OSD H pozicija, OSD V pozicija, rotacija sistema, info OSD, logo i animacija, podešavanje logotipa, podešavanje animacije, ID monitora, informacije o monitoru, HDMI verzija, resetovanje konf. 2), napredne opcije (režim kioska, bočna traka, slika bez signala, motorizovano postolje, IR kontrola, LED svetlo za napajanje, ventilator, tajmer za isključivanje, raspored, HDMI sa jednom žicom, HDMI sa jednom isključenom žicom, prelazak na grešku, jezik, transparentnost OSD-a, ušteda energije, resetovanje naprednih opcija)
Plug&Play | DDC2B
MEHANIČKI
Orijentacija | pejzaž, portret, face-up
VESA montiranje | 400 x 400mm
Nosač za mini PC | VESA 100 x 100, NUC INTEL
Opseg radne temperature | 0°C - 40°C
Temperatura skladištenja | - 20°C - 60°C
MTBF - Prosecno vreme izmedju kvarova | 50000 sati (izuzimajući pozadinsko osvetljenje)
UKLJUČENI DODACI
Kablovi | Strujni kabl (1.8m), USB (1.8m), HDMI (1.8m)
Upustva | kratko uputstvo, bezbednosni vodič
Poklopac kabla | da
Daljinski upravljač | da (baterije uključene)
UPRAVLJANJE NAPAJANJEM
Napajanje | interna
Potrošnja energije | % 1W tipično, 0.5W stand by, 0.3W iskljucen
ODRŽIVOST
Propisi | CB, CE, TÜV-Bauart, EAC, RoHS podrška, ErP, WEEE, REACH, UKCA, cTUVus
Klasa energetske efikasnosti (Regulation (EU) 2017/1369) | F
REACH SVHC | iznad 0.1%: Olova
DIMENZIJE / TEŽINA
Dimenzije proizvoda Š x V x D | 1149.4 x 670 x 64mm
Dimenzije kutije Š x V x D | 1297 x 798 x 174mm
Težina (bez kutije) | 28.6kg
Težina (sa kutijom) | 35.9kg
EAN kod | 4948570123889