## Worksheet
G-Master G2470HS-B1
KARAKTERISTIKE EKRANA
Dijagonala | 23.8", 60.5cm
Panel | Fast IPS
Osnovna rezolucija | 1920 x 1080 @180Hz (2.1 megapixel Full HD, DisplayPort)
Osnovna rezolucija | 180Hz
Format ekrana | 16:9
Osvetljenje | 300 cd/m²
Statički kontrast | 1000:1
Napredni kontrast | 80M:1
Vreme odziva (MPRT) | 0.2ms
Zona gledanja | horizontalno/vertikalno: 178°/178°, desno/levo: 89°/89°, gore/dole: 89°/89°
Podržane boje | 16.7miliona 8bit
Horizontalna sinhronizacija | 30 - 225KHz
Vidljiva površina Š x V | 527 x 296.5mm, 20.7 x 11.7"
Razmak piksela | 0.275mm
Boja | mat, crna
KONEKTORI / KONTROLE
Ulaz signala | HDMI x1 (v.1.4, max. 1920 x 1080 @180Hz) DisplayPort x1 (v.1.2, max. 1920 x 1080 @180Hz)
HDCP | da
Priključak za slušalice | da
KARAKTERISTIKE
Smanjeno emitovanje plave svetlosti | da
Bez treperenja | da
Adaptive Sync podrška | HDMI: 1920 x 1080 @48-180Hz, DP: 1920 x 1080 @48-180Hz
Dodatno | i-Style Boje
OSD jezici | EN, DE, FR, ES, IT, PT, RU, JP, CZ, NL, PL
Kontrolni tasteri | Izbor signala / izlaz, + / jačina zvuka, - / i-Style boje, Meni, Uključivanje
Korisničke kontrole | podešavanje slike (kontrast, osvetljenost, OD, ACR, ECO, Black Tuner, MBR, gama), izbor ulaza (izvor ulaza), podešavanje zvuka (jačina zvuka, isključivanje zvuka), čuvanje korisničkih podešavanja (korisnički režimi), podešavanja boje (temperatura boje, 6-osovina, korisnička podešavanja), podešavanje slike (i-Stile boja, X-Res tehnologija, oštra i mekana, HDMI opseg, režim direktne vožnje, podešavanje video režima), jezik, meni za podešavanje (OSD ​​H. pozicija, OSD V. pozicija, vreme na ekranu, logo otvaranja, adaptivna sinhronizacija, LED, DDC/CI, USB BC), prikaz informacija, resetovanje
Zvučnici | 2 x 2W
Pogodnost | Kensington-lock™ priprema, DDC2B, Mac OSX
MEHANIČKI
Podešavanje položaja prikaza | nagib
Ugao nagiba | 21.5° gore; 3.5° dole
VESA montiranje | 100 x 100mm
Sistem upravljanja kablovima | da
UKLJUČENI DODACI
Kablovi | Strujni kabl, HDMI, DP
Ostalo | kratko uputstvo, bezbednosni vodič
UPRAVLJANJE NAPAJANJEM
Napajanje | interna
Potrošnja energije | % 1W tipično, 0.5W stand by, 0.3W iskljucen
ODRŽIVOST
Propisi | CE, TÜV-Bauart, EAC, PSE, RoHS podrška, ErP, WEEE, VCCI, REACH, UKCA, Eyesafe 2.0
Klasa energetske efikasnosti (Regulation (EU) 2017/1369) | E
REACH SVHC | iznad 0.1%: Olova
DIMENZIJE / TEŽINA
Dimenzije proizvoda Š x V x D | 539.5 x 393.5 x 192.5mm
Dimenzije kutije Š x V x D | 610 x 413 x 126mm
Težina (bez kutije) | 3.2kg
EAN kod | 4948570124466
DIMENZIJE / TEŽINA
Dimenzije proizvoda Š x V x D | 539.5 x 393.5 x 192.5mm
Dimenzije kutije Š x V x D | 610 x 413 x 126mm
Težina (bez kutije) | 3.2kg
EAN kod | 4948570124466