## Worksheet
ProLite TW2223AS-B2
KARAKTERISTIKE EKRANA
Dizajn | Staklo od ivice do ivice
Dijagonala | 21.5", 54.6cm
Panel | VA
Osnovna rezolucija | 1920 x 1080 (2 megapiksela HD)
Format ekrana | 16:9
Osvetljenje | 400 cd/m²
Osvetljenje | 345 cd/m² sa dodirom
Propusnost svetla | 85%
Statički kontrast | 3000:1 sa dodirom
Vreme odziva (GTG) | 18ms
Zona gledanja | horizontalno/vertikalno: 178°/178°, desno/levo: 89°/89°, gore/dole: 89°/89°
Podržane boje | 16.7mln
Horizontalna sinhronizacija | 30. - 84.KHz
Vidljiva površina Š x V | 478 x 269.5mm, 18.8 x 11.8"
Razmak piksela | 0.248mm
Boja okvra | crna, mat
TOUCH
Touch tehnologija | projektivni kapacitivni
Tačke dodira | 10 (HID, sa sa podržanim OS)
Preciznost dodira | +- 2mm
Način dodira | prst, rukavica (lateks), kapacitativna olovka
Interfejs dodira | USB
KONEKTORI / KONTROLE
Digitalni izlaz signala | HDMI x1 (1920x1080 @60Hz)
Audio izlaz | Mini konektor x1 Zvučnici 2 x 2W
HDCP | da
USB portovi | x5 (2x 2.0 (DC5V, 500mA), 1x v. 3.2 (Gen 1, 5Gbit; DC5V, 900mA), 2x serial port (for maintenance use), 1x USB OTG)
RJ45 (LAN) | x1 (10M/100M/1000M)
Mikrofon | x1
KARAKTERISTIKE
Integrisani softver | Android 12 sa GMS
CPU | Rockchip RK3399 Hexa-core A72*2 + A53*4
GPU | T860 MP4
Memorija za skladištenje | 32Gb eMMC
Memorija | 4Gb LPDDR4
WiFi | IEEE802.11a/b/g/n/ac
Bluetooth | 5.2
Dodatno | auto-rotacija, SD ulaz za kartice
Maksimalno neprekidno radno vreme | 24/7
Protiv zadržavanja slike | da
Debljina stakla | 2.9mm
Tvrdoća stakla | 6H
OPŠTE
Kontrolni tasteri | Dugme za uključivanje
Aplikacije | Zaključajte aplikacije, upravljajte vremenom ponovnog pokretanja, upravljajte uključivanjem/isključivanjem, kalkulatorom, kalendarom, Chrome-om, budilnikom, tajmerom, štopericom, upravljajte datotekama, organizujte albume, Gmail-om, reprodukujte audio datoteke, Plai prodavnicu, pretraživač, sistemske postavke, snimač zvuka , pusti video zapise
Bez treperenja | da
MEHANIČKI
Orijentacija | pejzaž, portret, face-up
VESA montiranje | 100 x 100mm
Sistem upravljanja kablovima | da
MTBF - Prosecno vreme izmedju kvarova | 50000 sati (izuzimajući pozadinsko osvetljenje)
UKLJUČENI DODACI
Kablovi | Strujni kabl
Upustva | kratko uputstvo, bezbednosni vodič
Ostalo | AC adapter
Poklopac kabla | da
UPRAVLJANJE NAPAJANJEM
Napajanje | eksterna
Potrošnja energije | % 1W tipično, 0.5W stand by, 0.3W iskljucen
ODRŽIVOST
Propisi | CE, EAC, RoHS podrška, ErP, WEEE, REACH, UKCA
REACH SVHC | iznad 0.1%: Olova
DIMENZIJE / TEŽINA
Dimenzije proizvoda Š x V x D | 504.5 x 302 x 32mm
Dimenzije kutije Š x V x D | 640 x 410 x 121mm
Težina (bez kutije) | 3.61kg
Težina (sa kutijom) | 5.98kg
EAN kod | 4948570124787
DIMENZIJE / TEŽINA
Dimenzije proizvoda Š x V x D | 504.5 x 302 x 32mm
Dimenzije kutije Š x V x D | 640 x 410 x 121mm
Težina (bez kutije) | 3.61kg
Težina (sa kutijom) | 5.98kg
EAN kod | 4948570124787