## Worksheet
ProLite TF3215MC-B2AG
KARAKTERISTIKE EKRANA
Dizajn | Otvoreni okvir
Dijagonala | 31.5", 80cm
Panel | VA, Premaz protiv odsjaja
Osnovna rezolucija | 1920 x 1080 (2.1 megapixel Full HD)
Format ekrana | 16:9
Osvetljenje | 500 cd/m²
Osvetljenje | 425 cd/m² sa dodirom
Propusnost svetla | 85%
Statički kontrast | 3000:1 sa dodirom
Vreme odziva (GTG) | 8ms
Zona gledanja | horizontalno/vertikalno: 178°/178°, desno/levo: 89°/89°, gore/dole: 89°/89°
Podržane boje | 16.7miliona 8bit
Horizontalna sinhronizacija | 30 - 68KHz
Vidljiva površina Š x V | 698.4 x 392.8mm, 27.5 x 15.5"
Razmak piksela | 0.3637mm
Boja okvra | crna
Preporučena upotreba | maloprodaja
TOUCH
Touch tehnologija | projektivni kapacitivni
Tačke dodira | 30 (HID; samo sa podržanim OS)
Preciznost dodira | +- 2mm
Način dodira | prst, rukavica (lateks), kapacitativna olovka
Interfejs dodira | USB
Podržani operativni sistemi | Svi iiyama monitori su Plug & Play kompatibilni sa Windows Linux operativnim sistemima. Detalje o podržanom OS-u za modele osetljive na dodir potražite u odjeljku za preuzimanje u uputstvima za instalaciju drajvera.
Kroz staklo | 6mm
KONEKTORI / KONTROLE
Ulaz analognog signala | VGA x1
Ulaz digitalnog signala | HDMI x1 DisplayPort x1
HDCP | da
KARAKTERISTIKE
Dodatno | Touch Through-Glass, premaz protiv refleksije
Kiosk mod | da
Maksimalno neprekidno radno vreme | 24/7
Tvrdoća stakla | 6H
60950 test udara | da
Ispitivanje uticaja | IK-7
Zaštita od vode i prašine | IP65 (prednja strana)
Kućište (okvir) | metal
Vodootporno zaptivanje | da
Zaključavanje OSD tastera | da
OPŠTE
OSD jezici | EN, DE, FR, ES, IT, CN, JP
Kontrolni tasteri | Meni, Pomeranje nagore/ Osvetljenost, Pomeranje nadole/ Kontrast, Izaberi, Uključivanje
Korisničke kontrole | kontrast, osvetljenost, automatsko podešavanje, H. pozicija, V. pozicija, faza, OSD H. pozicija, OSD V. pozicija, OSD vremensko ograničenje, resetovanje, izbor ulaza, OSD jezik, temperatura boje, oštrina, prekidač na dodir (normalan, rukavica, kroz staklo)
Plug&Play | DDC2B
MEHANIČKI
Orijentacija | pejzaž, portret
Dizajniran bez ventilatora | da
VESA montiranje | 200 x 200mm
Sistem upravljanja kablovima | poklopac kabla
Opseg radne temperature | 0°C - 40°C
Temperatura skladištenja | - 20°C - 60°C
MTBF | 50000 sati
UKLJUČENI DODACI
Kablovi | Strujni kabl, USB, HDMI
Upustva | kratko uputstvo, bezbednosni vodič
Poklopac kabla | da
UPRAVLJANJE NAPAJANJEM
Napajanje | interna
Potrošnja energije | % 1W tipično, 1.5W stand by, 0.3W iskljucen
ODRŽIVOST
Klasa energetske efikasnosti (Regulation (EU) 2017/1369) | F
REACH SVHC | iznad 0.1%: Olova
DIMENZIJE / TEŽINA
Dimenzije proizvoda Š x V x D | 743 x 437 x 61mm
Dimenzije kutije Š x V x D | 890 x 630 x 155mm
Zapremina palete | 21pcs
Dimenzije palete Š x V x D | 1000 x 2040 x 1200mm
Težina (bez kutije) | 10kg
Težina (sa kutijom) | 12.85kg
EAN kod | 4948570123674
DIMENZIJE / TEŽINA
Dimenzije proizvoda Š x V x D | 743 x 437 x 61mm
Dimenzije kutije Š x V x D | 890 x 630 x 155mm
Zapremina palete | 21pcs
Dimenzije palete Š x V x D | 1000 x 2040 x 1200mm
Težina (bez kutije) | 10kg
Težina (sa kutijom) | 12.85kg
EAN kod | 4948570123674