## Worksheet
EW-7822UTC
Uredjaj
WiFi | AC1200 WiFi 5, Max. data transfer rates up to 867Mbps (5GHz) and 300Mbps (2.4GHz)
Operativni sistem | Windows 7/8/8.1/10, Mac OS 10.9 - 10.15 and Linux Kernel: 2.6.24 ~ 4.15
Tehnička specifikacija
WiFi standard | 2.4GHz: IEEE 802.11b/g/n, 5GHz: IEEE 802.11ac/a/n
DIMENZIJE / TEŽINA
Dimenzije proizvoda D x Š x V | 8 x 16 x 34mm
Težina (bez kutije) | 0.04kg
EAN kod | 4717964701619
Uslovi životne sredine
Opseg radne temperature | 0°C - 40°C
Vlažnost vazduha (u radu) | 0% - 90%
Raspon temperature skladištenja | - 20°C - 60°C
Vlažnost vazduha (skladištenje) | 0% - 95%
Uslovi životne sredine
Opseg radne temperature | 0°C - 40°C
Vlažnost vazduha (u radu) | 0% - 90%
Raspon temperature skladištenja | - 20°C - 60°C
Vlažnost vazduha (skladištenje) | 0% - 95%