## Worksheet
G-Master GCB3481WQSU-B1
KARAKTERISTIKE EKRANA
Dijagonala | 34", 86.4cm
Panel | VA , mat završna obrada
Zakrivljen | 1500R
Osnovna rezolucija | 3440 x 1440 @180Hz (4.9 megapixel UWQHD, DisplayPort)
Osnovna rezolucija | 180Hz
Format ekrana | 21:9
Osvetljenje | 500 cd/m²
Statički kontrast | 4000:1
Napredni kontrast | 80M:1
Vreme odziva (MPRT) | 0.3ms
Zona gledanja | horizontalno/vertikalno: 178°/178°, desno/levo: 89°/89°, gore/dole: 89°/89°
Podržane boje | 16.7miliona 8bit
Horizontalna sinhronizacija | 48 - 180KHz
Vidljiva površina Š x V | 797.22 x 333.72mm, 31.4 x 13.1"
Razmak piksela | 0.232mm
Boja | mat, crna
KONEKTORI / KONTROLE
Ulaz signala | HDMI x2 (v.2.0, max. 3440 x 1440 @100Hz) DisplayPort x2 (v.1.4, max. 3440 x 1440 @180Hz)
USB HUB | x4 (v.3.2 (Gen 1, 5Gbit; DC5V, 900mA))
HDCP | da
Priključak za slušalice | da
KARAKTERISTIKE
Smanjeno emitovanje plave svetlosti | da
Bez treperenja | da
Adaptive Sync podrška | FreeSync Premium - HDMI: 3440 x 1440 @48-100Hz, DP: 3440 x 1440 @48-180Hz
HDR | 400
OSD jezici | EN, DE, FR, ES, IT, PT, RU, JP, CZ, NL, PL
Zvučnici | 2 x 2W
Pogodnost | Kensington-lock™ priprema, DDC2B, Mac OSX
MEHANIČKI
Podešavanje položaja prikaza | visina, nagib
Podešavanje visine | 150mm
Ugao nagiba | 23° gore; 5° dole
VESA montiranje | 100 x 100mm
UKLJUČENI DODACI
Kablovi | Strujni kabl (1.8m), USB (1.8m), HDMI (1.8m), DP
Ostalo | kratko uputstvo, bezbednosni vodič
UPRAVLJANJE NAPAJANJEM
Napajanje | interna
Potrošnja energije | % 1W tipično, 0.5W stand by, 0.3W iskljucen
ODRŽIVOST
Propisi | CE, TÜV-Bauart, EAC, PSE, RoHS podrška, ErP, WEEE, VCCI, REACH, UKCA
Klasa energetske efikasnosti (Regulation (EU) 2017/1369) | G
REACH SVHC | iznad 0.1%: Olova
ODRŽIVOST
Propisi | CE, TÜV-Bauart, EAC, PSE, RoHS podrška, ErP, WEEE, VCCI, REACH, UKCA
Klasa energetske efikasnosti (Regulation (EU) 2017/1369) | G
REACH SVHC | iznad 0.1%: Olova