## Worksheet
ProLite LH9875UHS-B2AG
KARAKTERISTIKE EKRANA
Dizajn | Tanki okvir
Dijagonala | 97.5", 247.7cm
Panel | IPS, AG presvučeno staklo, mat završna obrada, haze 25%
Osnovna rezolucija | 3840 x 2160 @60Hz (8.3 MegaPixels 4K UHD)
Osnovna rezolucija | 60Hz
Format ekrana | 16:9
Osvetljenje | 500 cd/m²
Statički kontrast | 1200:1
Vreme odziva (GTG) | 8ms
Zona gledanja | horizontalno/vertikalno: 178°/178°, desno/levo: 89°/89°, gore/dole: 89°/89°
Podržane boje | 1.07G (8 Bits+FRC) (NTSC 72%)
Horizontalna sinhronizacija | 28 - 160KHz
Vidljiva površina Š x V | 2159 x 1214mm, 85 x 47.8"
Širina okvira (stranice, vrh, dno) | 23mm, 23.25mm, 23.25mm
Razmak piksela | 0.562mm
Boja okvra | crna, mat
KONEKTORI / KONTROLE
Ulaz analognog signala | VGA x1 (DVI-I: VGA+DVI)
Ulaz digitalnog signala | DVI x1 (max. 1920x1080@60Hz) HDMI x3 (v.2.0, max. 3840x2160 @60Hz, ARC on HDMI #3) DisplayPort x1 (v.1.4, max. 3840x2160 @60Hz)
Audio ulaz | Mini konektor x1 (3.5mm)
Kontrolni ulaz | RS-232c x1 (2.5mm sub-mini jack) RJ45 (LAN) x1 IR x1 (3.5mm stereo mini)
Digitalni izlaz signala | DisplayPort x1 (max. 3840x2160 @60Hz, MST-out Daisy Chain v.1.2)
Audio izlaz | Mini konektor x1 (3.5mm) Zvučnici 2 x 16W
Monitor kontrolni izlaz | RS-232c x1 (2.5mm sub-mini jack) IC loop x1 (3.5mm stereo mini)
HDCP | v.1.4 & 2.2
USB portovi | x2 (v.2.0)
KARAKTERISTIKE
Integrisani softver | Android 11 OS, iiSignage², iiControl, iiShare, FailOver, EShare
WiFi | da (Ugradni, 2.4G/ 5G)
Hardver | CPU: A73*4+A53*4, GPU: Mali G52 MP8, RAM: 4GB, ROM: 32GB
Dodatno | OPS PC slot, slot za mikro SD karticu, Wall mounting kit included (VESA 800x600mm)
Maksimalno neprekidno radno vreme | 24/7
Protiv zadržavanja slike | da
Video zid / daisy chain | Da, (MST-izlaz)
Reprodukcija medija | da
Kućište (okvir) | metal
OPŠTE
OSD jezici | EN, DE, FR, ES, IT, CN, RU, JP, CZ, NL, PL, SV, FI, DA, NB
Kontrolni tasteri | Uključivanje, isključivanje zvuka, ulaz, pojačavanje (+), smanjivanje jačine zvuka (-), gore, dole, meni
Korisničke kontrole | slika (osvetljenost, kontrast, oštrina, nivo crne boje, nijansa, boja, smanjenje šuma, izbor gama, temperatura boje, kontrola boje, prekomerno skeniranje, resetovanje slike), ekran (H. pozicija, V. pozicija, sat, faza sata, zum) režim, prilagođeno zumiranje, automatsko podešavanje, resetovanje ekrana), audio (ravnoteža, visoki tonovi, bas, jačina zvuka, audio izlaz, maksimalna jačina zvuka, minimalna jačina zvuka, utišavanje zvuka, izvor zvuka, resetovanje zvuka, sinhronizacija audio izlaza, podešavanje zvučnika), konfiguracija 1 ( uključeno stanje, čuvanje panela, RS232-rutiranje, pokretanje na izvoru, VOL, resetovanje konfiguracije 1, resetovanje na fabrička podešavanja), konfiguracija 2 (vremensko ograničenje na ekranu, H-pozicija na ekranu, V-pozicija na ekranu, rotacija, informacije OSD, logo i animacija, podešavanje logotipa, podešavanje animacije, ID monitora, ID grupe, informacije o monitoru, DP verzija, DP monitori, HDMI verzija, resetovanje konfiguracije 2), napredna opcija (IR kontrola, LED svetlo za napajanje, kontrola tastature, postavljanje pločica, tajmer za isključivanje, raspored, HDMI sa jednom žicom, HDMI sa isključenim napajanjem sa jednom žicom, FailOver, jezik, transparentnost OSD-a, ušteda energije, OPS PC podešavanja, napredno resetovanje opcija), Android podešavanja (mreža i internet, aplikacije i obaveštenja, ekran, prikaz natpisa, bezbednost, jezik i unos, datum i vreme, o uređaju)
Plug&Play | DDC2B
MEHANIČKI
Orijentacija | pejzaž, portret
Dizajniran bez ventilatora | da
VESA montiranje | 800 x 600mm
Opseg radne temperature | 0°C - 40°C
MTBF - Prosecno vreme izmedju kvarova | 50.000 sati (izuzimajući pozadinsko osvetljenje)
UKLJUČENI DODACI
Kablovi | Strujni kabl (1.8m), HDMI (1.8m), RS-232c (1.8m)
Upustva | kratko uputstvo, bezbednosni vodič
Ostalo | Nosač za montiranje na zid, Vodič za montiranje na zid, Vijci, Ankeri za šrafove, Nalepnice za rupe za šrafove
Daljinski upravljač | da (baterije uključene)
UPRAVLJANJE NAPAJANJEM
Napajanje | interna
Potrošnja energije | % 1W tipično, 0.5W stand by, 0.3W iskljucen
ODRŽIVOST
Propisi | CB, CE, TÜV-Bauart, EAC, RoHS podrška, ErP, WEEE, REACH, UKCA
Klasa energetske efikasnosti (Regulation (EU) 2017/1369) | F
ODRŽIVOST
Propisi | CB, CE, TÜV-Bauart, EAC, RoHS podrška, ErP, WEEE, REACH, UKCA
Klasa energetske efikasnosti (Regulation (EU) 2017/1369) | F