## Worksheet
ProLite XUB2293HSU-B7
KARAKTERISTIKE EKRANA
Dizajn | bez okvira sa 3 strane
Dijagonala | 21.5", 54.5cm
Panel | IPS tehnologija panela LED, mat završna obrada
Osnovna rezolucija | 1920 x 1080 @100Hz (2.1 megapixel Full HD)
Osnovna rezolucija | 100Hz
Format ekrana | 16:9
Osvetljenje | 300 cd/m²
Statički kontrast | 1000:1
Napredni kontrast | 80M:1
Vreme odziva (MPRT) | 1ms
Zona gledanja | horizontalno/vertikalno: 178°/178°, desno/levo: 89°/89°, gore/dole: 89°/89°
Podržane boje | 16.7mln (sRGB: 96%; NTSC: 72%)
Horizontalna sinhronizacija | 30 - 110KHz
Vidljiva površina Š x V | 478.7 x 260.3mm, 18.8 x 10.3"
Razmak piksela | 0.249mm
Boja | mat, crna
KONEKTORI / KONTROLE
Ulaz signala | HDMI x1 DisplayPort x1
USB HUB | x2 (2.0 (DC5V, 500mA))
HDCP | da
Priključak za slušalice | da
KARAKTERISTIKE
Smanjeno emitovanje plave svetlosti | da
Bez treperenja | da
Adaptive Sync podrška | for DP only
Dodatno | i-style Boje
OSD jezici | EN, DE, FR, ES, IT, RU, JP, CZ, NL, PL
Korisničke kontrole | podešavanje slike (osvetljenost, kontrast, Eco, ACR, OD, MBR, Adaptive Sinc), podešavanja boja (i-Stile boja, reduktor plavog svetla, temp. boje, korisnička podešavanja), OSD (OSD ​​H. pozicija, OSD V. pozicija , OSD rotacija, vreme na ekranu), jezik, opoziv, razno (meko i oštro, podešavanje video režima, logo otvaranja, RGB opseg, LED, informacije o ekranu), izbor ulaza, audio podešavanja (jačina zvuka, isključi zvuk)
Zvučnici | 2 x 2W
Pogodnost | Kensington-lock™ priprema, DDC/CI, DDC2B, Mac OSX
MEHANIČKI
Podešavanje položaja prikaza | visina, okretanje, nagib, pivot (rotacija u obe strane)
Podešavanje visine | 150mm
Rotacija (PIVOT funkcija) | 90°
Okretno postolje | 120°; 60° levo; 60° desno
Ugao nagiba | 23° gore; 5° dole
VESA montiranje | 100 x 100mm
Sistem upravljanja kablovima | da
UKLJUČENI DODACI
Kablovi | Strujni kabl (1.5m), USB (1.5m), HDMI (1.5m)
Ostalo | kratko uputstvo, bezbednosni vodič
UPRAVLJANJE NAPAJANJEM
Napajanje | interna
Potrošnja energije | % 1W tipično, 0.5W stand by, 0.3W iskljucen
ODRŽIVOST
Propisi | TCO Sertifikat, CE, TÜV-Bauart, EAC, VCCI-B, PSE, RoHS podrška, ErP, WEEE, REACH, UKCA
Klasa energetske efikasnosti (Regulation (EU) 2017/1369) | E
EPEAT | EPEAT je sveobuhvatna ekološka ocena koja pomaže u identifikaciji ekoloških računara i druge elektronske opreme. Bronzani sertifikat znači da monitor ispunjava sve tražene kriterijume. EPEAT Bronze važi u zemljama u kojima iiyama registruje proizvod. Molimo posetite www.epeat.net za status registracije u vašoj zemlji.
REACH SVHC | iznad 0.1%: Olova
ODRŽIVOST
Propisi | TCO Sertifikat, CE, TÜV-Bauart, EAC, VCCI-B, PSE, RoHS podrška, ErP, WEEE, REACH, UKCA
Klasa energetske efikasnosti (Regulation (EU) 2017/1369) | E
EPEAT | EPEAT je sveobuhvatna ekološka ocena koja pomaže u identifikaciji ekoloških računara i druge elektronske opreme. Bronzani sertifikat znači da monitor ispunjava sve tražene kriterijume. EPEAT Bronze važi u zemljama u kojima iiyama registruje proizvod. Molimo posetite www.epeat.net za status registracije u vašoj zemlji.
REACH SVHC | iznad 0.1%: Olova