## Worksheet
ProLite TW1023ASC-B2P
KARAKTERISTIKE EKRANA
Dizajn | Staklo od ivice do ivice
Dijagonala | 10.1", 25.5cm
Panel | IPS
Osnovna rezolucija | 1280 x 800 (1 megapixel HD)
Format ekrana | 16:10
Osvetljenje | 450 cd/m²
Osvetljenje | 385 cd/m² sa dodirom
Propusnost svetla | 86%
Statički kontrast | 1000:1 sa dodirom
Vreme odziva (GTG) | 25ms
Zona gledanja | horizontalno/vertikalno: 160°/160°, desno/levo: 80°/80°, gore/dole: 80°/80°
Podržane boje | 16.7miliona 8bit
Vidljiva površina Š x V | 216.6 x 135.4mm, 8.5 x 5.3"
Razmak piksela | 0.1692mm
Boja okvra | crna, mat
TOUCH
Touch tehnologija | projektivni kapacitivni
Tačke dodira | 10 (HID, samo uz podržani OS)
Način dodira | prst, rukavica (lateks), kapacitativna olovka
Interfejs dodira | USB
KONEKTORI / KONTROLE
Audio ulaz | Mini konektor x1
Digitalni izlaz signala | HDMI x1 (mini HDMI, 1280x720 @60Hz)
Audio izlaz | Zvučnici 2 x 1.5W
USB portovi | x4 (1 x 3.2 Gen1 (5Gbps, DC5V, 900mA), 2 x 2.0 (DC5V, 500mA), 1 x MICRO with OTG)
RJ45 (LAN) | x1 (PoE - IEEE802.3 at/Max. 30W)
Mikrofon | x1
KARAKTERISTIKE
Integrisani softver | Android 13
CPU | Rockchip RK3568 Quad-core A55*4
GPU | G52 MP2
Memorija za skladištenje | 32GB eMMC
Memorija | 4GB DDR4
WiFi | IEEE802.11a/b/g/n/ac
Bluetooth | 5.2
Dodatno | automatska rotacija, veb kamera (5 megapiksela), mikrofon, slot za SD karticu, premaz protiv otisaka prsta
Kiosk mod | da
Maksimalno neprekidno radno vreme | 24/7
Debljina stakla | 1.25mm
Tvrdoća stakla | 6H
Zaključavanje OSD tastera | da
OPŠTE
Kontrolni tasteri | Power, home, brightness +, brightness -, volume +, volume -
Aplikacije | blokiranje aplikacija, upravljanje vremenom ponovnog pokretanja, upravljanje uključivanjem/isključivanjem napajanja, kalkulator, kalendar, Chrome, alarm/sat/tajmer/štoperica, upravljanje fajlovima i folderima, organizacija albuma, Gmail, reprodukcija audio fajlova, Play prodavnica, pretraživač, sistemske postavke, snimač zvuka, reprodukcija video fajlova
Bez treperenja | da
MEHANIČKI
Orijentacija | pejzaž, portret, face-up
VESA montiranje | 75 x 75mm
Sistem upravljanja kablovima | da
UKLJUČENI DODACI
Upustva | kratko uputstvo, bezbednosni vodič
Ostalo | AC adapter, zamenljivi utikači (EU/UK)
Poklopac kabla | da
UPRAVLJANJE NAPAJANJEM
Napajanje | eksterna
Potrošnja energije | % 1W tipično, 0.5W stand by
ODRŽIVOST
Propisi | CE, EAC, RoHS podrška, ErP, WEEE, REACH, UKCA
REACH SVHC | iznad 0.1%: Olova
DIMENZIJE / TEŽINA
Dimenzije proizvoda Š x V x D | 255 x 172 x 30.5mm
Dimenzije kutije Š x V x D | 398 x 223 x 68mm
Zapremina palete | 256pcs
Dimenzije palete Š x V x D | 1000 x 1200 x 2150mm
Težina (bez kutije) | 0.8kg
Težina (sa kutijom) | 1.36kg
EAN kod | 4948570124541
DIMENZIJE / TEŽINA
Dimenzije proizvoda Š x V x D | 255 x 172 x 30.5mm
Dimenzije kutije Š x V x D | 398 x 223 x 68mm
Zapremina palete | 256pcs
Dimenzije palete Š x V x D | 1000 x 1200 x 2150mm
Težina (bez kutije) | 0.8kg
Težina (sa kutijom) | 1.36kg
EAN kod | 4948570124541