## Worksheet
ProLite LH4360UHS-B2AG
KARAKTERISTIKE EKRANA
Dizajn | Tanki okvir
Dijagonala | 42.5", 108cm
Panel | VA, Anti-Glare Presvučeno Staklo, Tvrd Okvir (3H), haze 25%
Osnovna rezolucija | 3840 x 2160 @60Hz (8.3 MegaPixels 4K UHD)
Osnovna rezolucija | 60Hz
Format ekrana | 16:9
Osvetljenje | 500 cd/m²
Statički kontrast | 4000:1
Vreme odziva (GTG) | 6,5ms
Zona gledanja | horizontalno/vertikalno: 178°/178°, desno/levo: 89°/89°, gore/dole: 89°/89°
Podržane boje | 1.07G (8 Bits+FRC) (NTSC 87%)
Horizontalna sinhronizacija | 28 - 160KHz
Vidljiva površina Š x V | 941.2 x 529.4mm, 37.1 x 20.8"
Širina okvira (stranice, vrh, dno) | 9mm, 9mm, 9mm
Razmak piksela | 0.245mm
Boja okvra | crna, mat
KONEKTORI / KONTROLE
Ulaz digitalnog signala | HDMI x3 (2.0, max. 3840x2160 @60Hz)
Kontrolni ulaz | RS-232c x1 RJ45 (LAN) x1
Audio izlaz | Mini konektor x1 (3.5mm) Zvučnici 2 x 10W
HDCP | 1.4 & 2.2
USB portovi | x2 (2.0)
KARAKTERISTIKE
Integrisani softver | Android 11 OS, FailOver, iiSignage², EShare
WiFi | da (Ugradni, 802.11ac)
Hardver | CPU: A53*4, GPU: G52 MP2, RAM: 2GB, ROM: 16GB
Dodatno | Komplet za montažu na zid je uključen(VESA 400x300mm)
Maksimalno neprekidno radno vreme | 24/7
Protiv zadržavanja slike | da
Reprodukcija medija | da
Kućište (okvir) | plastika
OPŠTE
OSD jezici | EN, DE, FR, ES, IT, CN, RU, JP, CZ, NL, PL, SV, FI, DA, NB
Kontrolni tasteri | Dugme za napajanje, indikator napajanja, daljinski senzor
Korisničke kontrole | slika (osvetljenost, kontrast, oštrina, nivo crne boje, nijansa, boja, smanjenje šuma, izbor gama, temperatura boje, kontrola boje, preko skeniranja, resetovanje slike), ekran (režim zumiranja, prilagođeni zum, resetovanje ekrana), audio (balans, visoki tonovi, bas, jačina zvuka, audio izlaz, maksimalna jačina, minimalna jačina zvuka, utišavanje, sinhronizacija audio izlaza, podešavanje zvučnika, resetovanje zvuka), konfiguracija 1 (uključivanje stanja, čuvanje na panelu, RS232 rutiranje, pokretanje na izvoru, VOL, konfiguracija 1 resetovanje, fabričko resetovanje), konfiguracija 2 (vremensko ograničenje na ekranu, H-pozicija na ekranu, V-pozicija na ekranu, rotacija sistema, informacije OSD, logo i podešavanje logotipa animacije, podešavanje animacije, ID monitora, informacije o monitoru, HDMI verzija, resetovanje konfiguracije 2) , napredna opcija (IR kontrola, tajmer za isključivanje, raspored, HDMI sa jednom žicom, HDMI sa jednom žicom isključeno, FailOver, jezik, OSD transparentnost, ušteda energije, napredna opcija resetovanja), Android podešavanja (mreža i internet, aplikacije i obaveštenja, ekran, displej, bezbednost, jezik i unos, datum i vreme, o uređaju)
Plug&Play | DDC2B
MEHANIČKI
Orijentacija | pejzaž, portret
Dizajniran bez ventilatora | da
VESA montiranje | 400 x 300mm
Opseg radne temperature | 0°C - 40°C
Temperatura skladištenja | - 20°C - 60°C
MTBF - Prosecno vreme izmedju kvarova | 50.000 sati (izuzimajući pozadinsko osvetljenje)
UKLJUČENI DODACI
Kablovi | Strujni kabl (1.8m), HDMI (1.8m), RS-232c (1.8m)
Upustva | kratko uputstvo, bezbednosni vodič
Ostalo | Nosač za montiranje na zid, Vodič za montiranje na zid, Vijci, Ankeri za šrafove, Nalepnice za rupe za šrafove
Daljinski upravljač | da (baterije uključene)
UPRAVLJANJE NAPAJANJEM
Napajanje | interna
Potrošnja energije | % 1W tipično, 0.5W stand by, 0.3W iskljucen
ODRŽIVOST
Propisi | CB, CE, TÜV-Bauart, EAC, RoHS podrška, ErP, WEEE, REACH, UKCA
Klasa energetske efikasnosti (Regulation (EU) 2017/1369) | E
DIMENZIJE / TEŽINA
Dimenzije proizvoda Š x V x D | 967.4 x 555.9 x 40mm
Dimenzije kutije Š x V x D | 1075 x 652 x 144mm
Težina (bez kutije) | 9.1kg
Težina (sa kutijom) | 12.7kg
EAN kod | 4948570124442
DIMENZIJE / TEŽINA
Dimenzije proizvoda Š x V x D | 967.4 x 555.9 x 40mm
Dimenzije kutije Š x V x D | 1075 x 652 x 144mm
Težina (bez kutije) | 9.1kg
Težina (sa kutijom) | 12.7kg
EAN kod | 4948570124442