## Worksheet
G-Master G2745HSU-B2
KARAKTERISTIKE EKRANA
Dijagonala | 27", 68.5cm
Panel | IPS, mat završna obrada
Osnovna rezolucija | 1920 x 1080 @100Hz (2.1 megapixel)
Osnovna rezolucija | 100Hz
Format ekrana | 16:9
Osvetljenje | 300 cd/m²
Statički kontrast | 1300:1
Napredni kontrast | 80M:1
Vreme odziva (MPRT) | 1ms
Zona gledanja | horizontalno/vertikalno: horizontal°/vertical 178°, desno/levo: 0°/0°, gore/dole: 0°/0°
Podržane boje | 16.7mln
Horizontalna sinhronizacija | 30 - 110KHz
Vidljiva površina Š x V | 597.7 x 335.7mm, 23.5 x 13.2"
Razmak piksela | 0.311mm
Boja | mat, crna
KONEKTORI / KONTROLE
Ulaz signala | HDMI x1 (v.1.4) DisplayPort x1 (v.1.2)
USB HUB | x2 (v.2.0 DC5V, 500mA)
HDCP | da
Priključak za slušalice | da
KARAKTERISTIKE
Smanjeno emitovanje plave svetlosti | da
Bez treperenja | da
Adaptive Sync podrška | Adaptive Sync - 1920 x 1080 @48-100Hz
Dodatno | i-Style Boja
OSD jezici | EN, DE, FR, ES, IT, RU, JP, CZ, NL, PL
Korisničke kontrole | podešavanje slike (kontrast, osvetljenost, OD, AC, Eco, crni tjuner, zasićenost boja, MBR, AdaptiveSinc), izvor ulaza, podešavanja zvuka (jačina zvuka, isključivanje zvuka), korisnički režimi, podešavanja boja (6-osovina, gama, plavo svetlo reduktor, temperatura boje, korisnička podešavanja), podešavanje slike (i-Stile Colour, oštra i meka, RGB opseg, podešavanje video režima), jezik, meni za podešavanje (OSD ​​h. pozicija, OSD v. pozicija, OSD vreme, logo otvaranja, LED), informacije o prikazu, opoziv
Zvučnici | 2 x 2W
Pogodnost | Kensington-lock™ priprema, DDC2B, Mac OSX
MEHANIČKI
Podešavanje položaja prikaza | nagib
Ugao nagiba | 22° gore; 4° dole
VESA montiranje | 100 x 100mm
Sistem upravljanja kablovima | da
UKLJUČENI DODACI
Kablovi | Strujni kabl (1.5m), USB (1.5m), HDMI (1.5m)
Ostalo | kratko uputstvo, bezbednosni vodič
UPRAVLJANJE NAPAJANJEM
Napajanje | interna
Potrošnja energije | % 1W tipično, 0.5W stand by, 0.3W iskljucen
ODRŽIVOST
Propisi | CE, TÜV-Bauart, EAC, VCCI-B, PSE, RoHS podrška, ErP, WEEE, REACH, UKCA
Klasa energetske efikasnosti (Regulation (EU) 2017/1369) | E
REACH SVHC | iznad 0.1%: Olova
ODRŽIVOST
Propisi | CE, TÜV-Bauart, EAC, VCCI-B, PSE, RoHS podrška, ErP, WEEE, REACH, UKCA
Klasa energetske efikasnosti (Regulation (EU) 2017/1369) | E
REACH SVHC | iznad 0.1%: Olova