## Worksheet
ProLite XCB3497WQSNPH-B1
KARAKTERISTIKE EKRANA
Dizajn | zakrivljen
Dijagonala | 34", 86.7cm
Panel | VA, mat završna obrada
Zakrivljen | 1500R
Osnovna rezolucija | 3440 x 1440 @120Hz (4.9 megapixel UWQHD, DisplayPort & USB-C)
Osnovna rezolucija | 120Hz
Format ekrana | 21:9
Osvetljenje | 350 cd/m²
Statički kontrast | 3000:1
Napredni kontrast | 80M:1
Vreme odziva (MPRT) | 0.4ms
Zona gledanja | horizontalno/vertikalno: horizontal°/vertical 178°, desno/levo: 0°/0°, gore/dole: 0°/0°
Podržane boje | 16.7miliona 8bit (sRGB: 99%; NTSC: 72%, DCI-P3 >90%)
Horizontalna sinhronizacija | 30 - 180KHz
Vidljiva površina Š x V | 797.2 x 333.7mm, 31.3 x 13.1"
Razmak piksela | 0.232mm
Boja | mat, crna
KONEKTORI / KONTROLE
Ulaz signala | HDMI x2 (1x v.2.0 and 1x v. 1.4, 3440x1440 @100Hz, 2560x1440 @120Hz) DisplayPort x1 (v.1.4, 3440﻿ x ᠎1440﻿@ 120Hz) USB-C x1 (3440﻿ x ᠎1440﻿@ 120Hz, PD 95W)
USB HUB | x4 (2x Type A v.3.2 Gen 1 (5Gbps, 4.5W) 2x Type C (5Gbps, 7.5W))
USB-C DOCK | x1 (Isporuka snage od 95W, LAN, USB v.3.2 (Gen 1, 5Gbit))
HDCP | da
Priključak za slušalice | da
RJ45 (LAN) | x1
KARAKTERISTIKE
KVM svič | da
Smanjeno emitovanje plave svetlosti | da
Bez treperenja | da
Adaptive Sync podrška | FreeSync Premium HDMI: 2560 x 1440 @48-100Hz, DP / USB-C: 3440 x 1440 @48-120Hz
OSD jezici | EN, DE, FR, ES, IT, RU, JP, CZ, NL, PL
Zvučnici | 2 x 5W
Pogodnost | Kensington-lock™ priprema, DDC2B, Mac OSX
MEHANIČKI
Podešavanje položaja prikaza | visina, okretanje, nagib
Podešavanje visine | 150mm
Okretno postolje | 90°; ° levo; 45° desno
Ugao nagiba | 23° gore; 5° dole
VESA montiranje | 100 x 100mm
Sistem upravljanja kablovima | da
UKLJUČENI DODACI
Kablovi | Strujni kabl, USB, HDMI, DP, USB-C
Ostalo | kratko uputstvo, bezbednosni vodič
UPRAVLJANJE NAPAJANJEM
Napajanje | interna
Potrošnja energije | 32W default , 0.5W stand by, 0.3W iskljucen
ODRŽIVOST
Propisi | TCO Sertifikat, CE, TÜV-GS, EAC, PSE, RoHS podrška, ErP, WEEE, VCCI, REACH, UKCA
Klasa energetske efikasnosti (Regulation (EU) 2017/1369) | F
EPEAT Silver | EPEAT je sveobuhvatni rejting zaštite okoline koji pomaže u identifikaciji ekološki zelenijih računara i druge elektronske opreme. Srebrna certifikacija znači da monitor ispunjava sve tražene kriterijume plus najmanje 50% neobaveznih zahteva. EPEAT Silver važi u zemljama gde iiyama registruje proizvod. Molimo posetite www.epeat.net radi statusa registracije u vašoj zemlji.
REACH SVHC | iznad 0.1%: Olova
ODRŽIVOST
Propisi | TCO Sertifikat, CE, TÜV-GS, EAC, PSE, RoHS podrška, ErP, WEEE, VCCI, REACH, UKCA
Klasa energetske efikasnosti (Regulation (EU) 2017/1369) | F
EPEAT Silver | EPEAT je sveobuhvatni rejting zaštite okoline koji pomaže u identifikaciji ekološki zelenijih računara i druge elektronske opreme. Srebrna certifikacija znači da monitor ispunjava sve tražene kriterijume plus najmanje 50% neobaveznih zahteva. EPEAT Silver važi u zemljama gde iiyama registruje proizvod. Molimo posetite www.epeat.net radi statusa registracije u vašoj zemlji.
REACH SVHC | iznad 0.1%: Olova