## Worksheet
ProLite XUB2793QS-B7
KARAKTERISTIKE EKRANA
Dizajn | ultra tanak okvir sa 3 strane
Dijagonala | 27", 68.5cm
Panel | IPS tehnologija panela LED, mat finiš
Osnovna rezolucija | 2560 x 1440 @100Hz (3.7 megapixel QHD)
Osnovna rezolucija | 100Hz
Format ekrana | 16:9
Osvetljenje | 300 cd/m²
Statički kontrast | 1300:1
Napredni kontrast | 80M:1
Vreme odziva (MPRT) | 1ms
Zona gledanja | horizontalno/vertikalno: 178°/178°, desno/levo: 89°/89°, gore/dole: 89°/89°
Podržane boje | 16.7mln (sRGB: 96%; NTSC: 72%)
Horizontalna sinhronizacija | 30 - 151KHz
Vidljiva površina Š x V | 596.7 x 335.7mm, 23.5 x 12.2"
Razmak piksela | 0.233mm
Boja | mat, crna
KONEKTORI / KONTROLE
Ulaz signala | HDMI x1 (v.2.0) DisplayPort x1 (v.1.2)
HDCP | da
Priključak za slušalice | da
KARAKTERISTIKE
Smanjeno emitovanje plave svetlosti | da
Bez treperenja | da
Adaptive Sync podrška | da
Dodatno | i-Style boje
Kontrolni tasteri | Uključivanje, Meni, Podešavanje/Jačina, Podešavanje/Boja u stilu, Ulaz/Izlaz
Korisničke kontrole | podešavanje slike (osvetljenost, kontrast, Eco, ACR, OD, MBR, AdaptiveSinc), podešavanja boja (i-Stile boja, reduktor plave svetlosti, temp. boje, korisnička podešavanja), OSD (OSD ​​H. pozicija, OSD V. pozicija, OSD rotacija, vreme na ekranu), jezik, opoziv, ostalo (oštar i mek, podešavanje video režima, logo otvaranja, RGB opseg, LED, informacije o ekranu), izbor ulaza (izvor), podešavanja zvuka (jačina zvuka, utišavanje zvuka)
Zvučnici | 2 x 2W
Pogodnost | Kensington-lock™ priprema, DDC/CI, DDC2B, Mac OSX
MEHANIČKI
Podešavanje položaja prikaza | visina, okretanje, nagib, pivot (rotacija u obe strane)
Podešavanje visine | 150mm
Rotacija (PIVOT funkcija) | 90°
Okretno postolje | 120°; 60° levo; 60° desno
Ugao nagiba | 23° gore; 5° dole
VESA montiranje | 100 x 100mm
Sistem upravljanja kablovima | da
UKLJUČENI DODACI
Kablovi | Strujni kabl, HDMI, DP
Ostalo | kratko uputstvo, bezbednosni vodič
UPRAVLJANJE NAPAJANJEM
Napajanje | interna
Potrošnja energije | % 1W tipično, 0.5W stand by, 0.3W iskljucen
ODRŽIVOST
Propisi | TCO Sertifikat, CE, TÜV-Bauart, EAC, PSE, RoHS podrška, ErP, WEEE, VCCI, REACH, UKCA
Klasa energetske efikasnosti (Regulation (EU) 2017/1369) | E
EPEAT Silver | EPEAT je sveobuhvatni rejting zaštite okoline koji pomaže u identifikaciji ekološki zelenijih računara i druge elektronske opreme. Srebrna certifikacija znači da monitor ispunjava sve tražene kriterijume plus najmanje 50% neobaveznih zahteva. EPEAT Silver važi u zemljama gde iiyama registruje proizvod. Molimo posetite www.epeat.net radi statusa registracije u vašoj zemlji.
REACH SVHC | iznad 0.1%: Olova
ODRŽIVOST
Propisi | TCO Sertifikat, CE, TÜV-Bauart, EAC, PSE, RoHS podrška, ErP, WEEE, VCCI, REACH, UKCA
Klasa energetske efikasnosti (Regulation (EU) 2017/1369) | E
EPEAT Silver | EPEAT je sveobuhvatni rejting zaštite okoline koji pomaže u identifikaciji ekološki zelenijih računara i druge elektronske opreme. Srebrna certifikacija znači da monitor ispunjava sve tražene kriterijume plus najmanje 50% neobaveznih zahteva. EPEAT Silver važi u zemljama gde iiyama registruje proizvod. Molimo posetite www.epeat.net radi statusa registracije u vašoj zemlji.
REACH SVHC | iznad 0.1%: Olova