## Worksheet
ProLite E1980S-B1
KARAKTERISTIKE EKRANA
Dijagonala | 19", 48cm
Panel | TN
Osnovna rezolucija | 1280 x 1024 @75Hz (1.3 megapixel)
Osnovna rezolucija | 75Hz
Format ekrana | 5:4
Osvetljenje | 250 cd/m²
Statički kontrast | 1000:1
Napredni kontrast | 12M:1
Vreme odziva (GTG) | 3ms
Zona gledanja | horizontalno/vertikalno: 170°/160°, desno/levo: 85°/85°, gore/dole: 80°/80°
Podržane boje | 16.7mln (sRGB: 99%; NTSC: 72%)
Horizontalna sinhronizacija | 30 - 80KHz
Vidljiva površina Š x V | 376.32 x 301.05mm, 14.8 x 11.9"
Razmak piksela | 0.294mm
Boja | mat, crna
KONEKTORI / KONTROLE
Ulaz signala | HDMI x1 DisplayPort x1
HDCP | da
KARAKTERISTIKE
OSD jezici | EN, DE, FR, ES, IT, PT, RU, JP, CZ, NL, PL
Zvučnici | 2 x 2W
Pogodnost | Kensington-lock™ priprema, DDC2B, Mac OSX
MEHANIČKI
Podešavanje položaja prikaza | nagib
Ugao nagiba | 21° gore; 4° dole
VESA montiranje | 100 x 100mm
Sistem upravljanja kablovima | da
UKLJUČENI DODACI
Kablovi | Strujni kabl, HDMI
Ostalo | kratko uputstvo, bezbednosni vodič
UPRAVLJANJE NAPAJANJEM
Napajanje | interna
Potrošnja energije | % 1W tipično, 0.5W stand by, 0.3W iskljucen
ODRŽIVOST
Propisi | CE, TÜV-GS, RoHS podrška, ErP, WEEE, REACH, UKCA
Klasa energetske efikasnosti (Regulation (EU) 2017/1369) | D
EPEAT | EPEAT je sveobuhvatna ekološka ocena koja pomaže u identifikaciji ekoloških računara i druge elektronske opreme. Bronzani sertifikat znači da monitor ispunjava sve tražene kriterijume. EPEAT Bronze važi u zemljama u kojima iiyama registruje proizvod. Molimo posetite www.epeat.net za status registracije u vašoj zemlji.
REACH SVHC | iznad 0.1%: Olova
ODRŽIVOST
Propisi | CE, TÜV-GS, RoHS podrška, ErP, WEEE, REACH, UKCA
Klasa energetske efikasnosti (Regulation (EU) 2017/1369) | D
EPEAT | EPEAT je sveobuhvatna ekološka ocena koja pomaže u identifikaciji ekoloških računara i druge elektronske opreme. Bronzani sertifikat znači da monitor ispunjava sve tražene kriterijume. EPEAT Bronze važi u zemljama u kojima iiyama registruje proizvod. Molimo posetite www.epeat.net za status registracije u vašoj zemlji.
REACH SVHC | iznad 0.1%: Olova