## Worksheet
ProLite TE5513A-B1AG
KARAKTERISTIKE EKRANA
Dizajn | Tanki okvir
Dijagonala | 54.6", 138.8cm
Panel | IPS
Dodirno staklo | Staklo protiv odsjaja sa tretmanom protiv sjaja, antibakterijski premaz, ultra glatko pisanje, Zero-Gap Air Bonding
Panel | IPS
Osnovna rezolucija | 3840 x 2160 (8.3 megapixel 4K UHD)
Format ekrana | 16:9
Osvetljenje | 450 cd/m²
Propusnost svetla | 88%
Statički kontrast | 1200:1
Vreme odziva (GTG) | 8ms
Zona gledanja | horizontalno/vertikalno: 178°/178°, desno/levo: 89°/89°, gore/dole: 89°/89°
Podržane boje | 1.07B 10bit (8bit + Hi-FRC) (NTSC 72%)
Horizontalna sinhronizacija | 30 - 135KHz
Vidljiva površina Š x V | 1210 x 680mm
Razmak piksela | 0.315mm
Boja okvra | crna, mat
TOUCH
Touch tehnologija | PureTouch-IR⁺
Tačke dodira | 40, 10pt writing (HID, samo uz podržani OS, dodir na 40 tačaka sa Androidom)
Brzina skeniranja | 200Hz
Preciznost dodira | +- 1mm
Način dodira | olovka, prst, rukavica (Pasivna olovka, neprozirni objekti)
Interfejs dodira | USB
Podržani operativni sistemi | Svi iiyama monitori su Plug & Play kompatibilni sa Windows Linux operativnim sistemima. Detalje o podržanom OS-u za modele osetljive na dodir potražite u odjeljku za preuzimanje u uputstvima za instalaciju drajvera.
Odbijanje dlana | da
KONEKTORI / KONTROLE
Ulaz digitalnog signala | HDMI x2 (2.0, max. 3840x2160 @60Hz, YUV444, ARC on HDMI #1) DisplayPort x1 (1.2, max. 3840x2160 @60Hz) USB-C x2 (prednja strana: 1x 3.2 (Gen1, 5Gbit, 100W PD), bočna strana: 1x 2.0 (480 Mbps, 65W PD), 3840x2160 @60Hz (RGB444), DP 1.2 Alt mode, Data, Touch)
Audio ulaz | Mini konektor x1 (Microphone)
Kontrolni ulaz | RS-232c x1 (DSUB 9pin)
Digitalni izlaz signala | HDMI x1 (2.0, max. 3840x2160 @60Hz, YUV444 / RGB444)
Audio izlaz | S/PDIF (Optički) x1 Mini konektor x1 (Headphone) Zvučnici 2 x 20W (Prednja strana + 20W sabvufer)
Monitor kontrolni izlaz | OPS Slot x1 (Intel OPS 80pin - Nakon instalacije: USB-C sprijeda: 65W, sa strane: 15W)
HDCP | 2.2
USB portovi | x6 (reprodukcija medija / periferije / skladište – prednja strana: 1x USB-C 3.2 (Gen 1, 5Gbit, 100W PD), 2x 3.2 (Gen 1, 5Gbit), bočna strana: 1x USB-C 2.0 (480 Mbps, 65W PD), 1x 2.0 (480Mbps), 1x 3.2 (Gen 1, 5Gbit))
RJ45 (LAN) | x2 (Automatsko prebacivanje na PC i Android, 1000 MB)
KARAKTERISTIKE
Integrisani softver | iiWare 21E (Android 14 OS) koji sadrži Google EDLA, iiControl (DMS), WhiteBoard, web pregledač, menadžer datoteka, cloud diskove i iiShare za bežičnu vezu sa Windovs/iOS/Android uređajima
WiFi | da (WiFi-6, Bluetooth 5.0)
Hardver | CPU: Quad-core A73*4 (1.4GHz), GPU: G52 MC1, RAM: 8GB, ROM: 128GB
Dodatno | Senzor ambijentalnog svetla, PIR senzor pokreta, slotovi za opcioni OPS PC, 4k olovka za dodir
Maksimalno neprekidno radno vreme | 24/7
Reprodukcija medija | da
Debljina stakla | 3.2mm
Tvrdoća stakla | 7H
Kućište (okvir) | metal
Zaključavanje OSD tastera | da
OPŠTE
OSD jezici | EN, DE, FR, ES, IT, RU, CZ, NL, PL, CAT, SV, FI, DA, NB, , , , ,
Kontrolni tasteri | Uključivanje, Početna stranica, Zvuk, Ulaz (izvor)
Korisničke kontrole | opšta podešavanja (ulaz, jačina zvuka, pozadinsko osvetljenje), audio (jačina zvuka, bas, visoki tonovi, balans, zvučni režim, isključenje zvuka), podešavanja ekrana (odnos stranica, pomeranje piksela), podešavanja prikaza (osvetljenost, kontrast, nijansa, oštrina, režim prikaza, temperatura boje), podešavanja (bežične mreže, deljenje, uređaj, lično, sistem)
Redukcija plavog svetla | da
Bez treperenja | 98" nije podržano
Plug&Play | DDC2B
Garancija | 5 godina (za detalje i zemlje koje ispunjavaju uslove potražite odeljak Garancija na našoj web stranici)
MEHANIČKI
Orijentacija | pejzaž
Dizajniran bez ventilatora | da
VESA montiranje | 400 x 400mm
Opseg radne temperature | 0°C - 40°C
Temperatura skladištenja | - 20°C - 60°C
MTBF - Prosecno vreme izmedju kvarova | 50.000 sati (izuzimajući pozadinsko osvetljenje)
UKLJUČENI DODACI
Kablovi | Strujni kabl (EU 3m, UK 3m), USB (3m), HDMI (3m)
Olovka za dodir | x4 (Saveti za dvostruke funkcije)
Upustva | kratko uputstvo, bezbednosni vodič
Ostalo | Nosač za montiranje na zid (VESA 400x400), Nosač za montiranje na veb kameru
Daljinski upravljač | da (baterije uključene)
UPRAVLJANJE NAPAJANJEM
Napajanje | interna
Potrošnja energije | % 1W tipično, 0.5W stand by, 0.3W iskljucen
ODRŽIVOST
Propisi | CB, CE, TÜV-GS, EAC, RoHS podrška, ErP, WEEE, REACH (RoHS)
Klasa energetske efikasnosti (Regulation (EU) 2017/1369) | G
REACH SVHC | iznad 0.1%: Olova
DIMENZIJE / TEŽINA
Dimenzije proizvoda Š x V x D | 1267 x 765.4 x 86mm
Dimenzije kutije Š x V x D | 1385 x 865 x 185mm
Težina (bez kutije) | 28.7kg
Težina (sa kutijom) | 34.8kg
EAN kod | 4948570124794
DIMENZIJE / TEŽINA
Dimenzije proizvoda Š x V x D | 1267 x 765.4 x 86mm
Dimenzije kutije Š x V x D | 1385 x 865 x 185mm
Težina (bez kutije) | 28.7kg
Težina (sa kutijom) | 34.8kg
EAN kod | 4948570124794