## Worksheet
ProLite LH7564UHS-B1AG
KARAKTERISTIKE EKRANA
Dizajn | Tanki okvir
Dijagonala | 75", 189.5cm
Panel | VA, Anti-Glare presvučeno staklo, mat završna obrada, haze 25%
Osnovna rezolucija | 3840 x 2160 @60Hz (8.3 MegaPixels 4K UHD)
Osnovna rezolucija | 60Hz
Format ekrana | 16:9
Osvetljenje | 500 cd/m²
Statički kontrast | 5000:1
Vreme odziva (GTG) | 6.5ms
Zona gledanja | horizontalno/vertikalno: 178°/178°, desno/levo: 89°/89°, gore/dole: 89°/89°
Podržane boje | 1.07G (8 Bits+FRC) (NTSC 72%)
Horizontalna sinhronizacija | 57 - 62KHz
Vidljiva površina Š x V | 1650.2 x 928.3mm, 65 x 36.6"
Širina okvira (stranice, vrh, dno) | 12.8mm, 12.8mm, 12.8mm
Razmak piksela | 0.430mm
Boja okvra | crna, mat
KONEKTORI / KONTROLE
Ulaz digitalnog signala | HDMI x2 (v.2.0, max. 3840x2160 @60Hz) USB-C x1 (DP Alt, 15W PD)
Kontrolni ulaz | RS-232c x1 (2.5mm sub-mini jack) RJ45 (LAN) x1 IR x1 (3.5mm stereo mini)
Audio izlaz | Mini konektor x1 (3.5mm) Zvučnici 2 x 10W
Monitor kontrolni izlaz | RS-232c x1 (2.5mm) IC loop x1 (3.5mm)
HDCP | v.1.4 & 2.0
USB portovi | x2 (v.2.0)
KARAKTERISTIKE
Integrisani softver | Android 14 OS, iiSignage², iiControl, iiShare, EShare, FailOver, TeamViewer, PDF & Media Player, iiBrowser, File manager
WiFi | da (Ugradni, 2.4G/ 5G)
Hardver | CPU: A73*4, GPU: G52 MC1, RAM: 4GB, ROM: 32GB
Dodatno | Komplet za montažu na zid je uključen (VESA 500x500mm)
Maksimalno neprekidno radno vreme | 24/7
Protiv zadržavanja slike | da
Reprodukcija medija | da
Kućište (okvir) | plastika
OPŠTE
OSD jezici | EN, DE, FR, ES, IT, CN, RU, JP, CZ, NL, PL, SV, FI, DA, NB
Kontrolni tasteri | Indikator napajanja, Dugme za napajanje, Daljinski senzor
Plug&Play | DDC2B
MEHANIČKI
Orijentacija | pejzaž, portret
Dizajniran bez ventilatora | da
VESA montiranje | 500 x 500mm
Opseg radne temperature | 0°C - 40°C
Temperatura skladištenja | - 20°C - 60°C
MTBF - Prosecno vreme izmedju kvarova | 50.000 sati (izuzimajući pozadinsko osvetljenje)
UKLJUČENI DODACI
Kablovi | Strujni kabl (1.8m), HDMI (1.8m), RS-232c (1.8m)
Upustva | kratko uputstvo, bezbednosni vodič
Ostalo | Nosač za montiranje na zid, Vodič za montiranje na zid, Vijci, Ankeri za šrafove, Nalepnice za rupe za šrafove
Daljinski upravljač | da (baterije uključene)
UPRAVLJANJE NAPAJANJEM
Napajanje | interna
Potrošnja energije | % 1W tipično, 0.5W stand by, 0.3W iskljucen
ODRŽIVOST
Propisi | CE, TÜV-Bauart, EAC, RoHS podrška, ErP, WEEE, REACH (UKCA, RoHS2.0, PFOS)
Klasa energetske efikasnosti (Regulation (EU) 2017/1369) | G
ODRŽIVOST
Propisi | CE, TÜV-Bauart, EAC, RoHS podrška, ErP, WEEE, REACH (UKCA, RoHS2.0, PFOS)
Klasa energetske efikasnosti (Regulation (EU) 2017/1369) | G