## Worksheet
WP-D003C
Uredjaj
Podržane platforme | Windows, MAC, Chrome, bilo koji OS koji podržava tip C adapter
Broj slika | 30fps u 4K rezoluciji (3840 x 1440)
Izlazna rezolucija | 720x480, 720x576, 1280x720,1920x1080(1080P), 3840x2160@30Hz
Bežični | 802.11a/n/ac, 5GHz
Brzina bežičnog prenosa podataka | QUIC (Quick UDP Internet Connections)
Domašaj | 10 m max.
Tehnička specifikacija
Boja | srebrna, crna
Softver | Connects with iiShare app
DIMENZIJE / TEŽINA
Dimenzije proizvoda Š x V x D | 40 x 190 x 18mm
Težina (bez kutije) | 0.69kg
EAN kod | 4948570033409
DIMENZIJE / TEŽINA
Dimenzije proizvoda Š x V x D | 40 x 190 x 18mm
Težina (bez kutije) | 0.69kg
EAN kod | 4948570033409