## Worksheet
G-Master GCB3482WQSU-B1
KARAKTERISTIKE EKRANA
Dijagonala | 34", 86.4cm
Panel | VA
Zakrivljen | 1500R
Osnovna rezolucija | 3440 x 1440 @120Hz (4.9 megapixel UWQHD, DisplayPort)
Osnovna rezolucija | 120Hz
Format ekrana | 21:9
Osvetljenje | 500 cd/m²
Statički kontrast | 3000:1
Napredni kontrast | 80M:1
Vreme odziva (MPRT) | 0.6ms
Zona gledanja | horizontalno/vertikalno: 178°/178°, desno/levo: 89°/89°, gore/dole: 89°/89°
Podržane boje | 16.7miliona 8bit (sRGB: 99%; NTSC: 72%)
Horizontalna sinhronizacija | 30 - 180KHz
Vidljiva površina Š x V | 797.22 x 333.72mm, 31.4 x 13.1"
Razmak piksela | 0.232mm
Boja | crna
KONEKTORI / KONTROLE
Ulaz signala | HDMI x2 (v.2.0, 3440x1440 @100Hz) DisplayPort x1 (v.1.4, 3440﻿ x ᠎1440﻿@ 120Hz)
USB HUB | x4 (2x Type A v.3.2 Gen 1 (5Gbps, 4.5W) 2x Type C (5Gbps, 7.5W))
HDCP | da
Priključak za slušalice | da
KARAKTERISTIKE
Smanjeno emitovanje plave svetlosti | da
Bez treperenja | da
Adaptive Sync podrška | FreeSync Premium - HDMI: 2560 x 1440 @50-120Hz, DP: 3440 x 1440 @48-120Hz
HDR | HDR400
OSD jezici | EN, DE, FR, ES, IT, PT, RU, JP, CZ, NL, PL
Zvučnici | 2 x 5W
Pogodnost | Kensington-lock™ priprema, DDC2B, Mac OSX
MEHANIČKI
Podešavanje položaja prikaza | visina, okretanje, nagib
Podešavanje visine | 150mm
Ugao nagiba | 23° gore; 5° dole
VESA montiranje | 100 x 100mm
Sistem upravljanja kablovima | da
UKLJUČENI DODACI
Kablovi | Strujni kabl (1.85m), USB (1.5m), HDMI (1.85m), DP (1.85m)
Ostalo | kratko uputstvo, bezbednosni vodič
UPRAVLJANJE NAPAJANJEM
Napajanje | interna
Potrošnja energije | % 1W tipično, 0.5W stand by, 0.3W iskljucen
ODRŽIVOST
Propisi | CE, TÜV-Bauart, EAC, PSE, RoHS podrška, ErP, WEEE, VCCI, REACH, UKCA
Klasa energetske efikasnosti (Regulation (EU) 2017/1369) | E
EPEAT | EPEAT je sveobuhvatna ekološka ocena koja pomaže u identifikaciji ekoloških računara i druge elektronske opreme. Bronzani sertifikat znači da monitor ispunjava sve tražene kriterijume. EPEAT Bronze važi u zemljama u kojima iiyama registruje proizvod. Molimo posetite www.epeat.net za status registracije u vašoj zemlji.
REACH SVHC | iznad 0.1%: Olova
DIMENZIJE / TEŽINA
Dimenzije proizvoda Š x V x D | 808 x 433 (578) x 290mm
Dimenzije kutije Š x V x D | 900 x 480 x 190mm
Težina (bez kutije) | 8.4kg
Težina (sa kutijom) | 13.4kg
EAN kod | 4948570125159
DIMENZIJE / TEŽINA
Dimenzije proizvoda Š x V x D | 808 x 433 (578) x 290mm
Dimenzije kutije Š x V x D | 900 x 480 x 190mm
Težina (bez kutije) | 8.4kg
Težina (sa kutijom) | 13.4kg
EAN kod | 4948570125159