## Worksheet
ProLite LH6581UHSG-1AG
KARAKTERISTIKE EKRANA
Dizajn | Tanki okvir
Dijagonala | 64.5", 164cm
Panel | VA, Anti-Glare presvučeno staklo, mat završna obrada
Osnovna rezolucija | 3840 x 2160 (8.3 MegaPixels 4K UHD)
Format ekrana | 16:9
Osvetljenje | 500 cd/m²
Statički kontrast | 5000:1
Vreme odziva (GTG) | 6.5ms
Zona gledanja | horizontalno/vertikalno: 178°/178°, desno/levo: 89°/89°, gore/dole: 89°/89°
Podržane boje | 1.07G (8 Bits+FRC) (NTSC 72%)
Horizontalna sinhronizacija | 28 - 160KHz
Vidljiva površina Š x V | 1428.5 x 803.5mm, 56.2 x 31.6"
Razmak piksela | 0.372mm
Boja okvra | bela, mat, Uklonjiv Okvir
KONEKTORI / KONTROLE
Ulaz digitalnog signala | HDMI x2 (2.0, max. 3840x2160 @60Hz) USB-C x1 (3.2, DP Alt, 15W PD, @5V / 3A)
Kontrolni ulaz | RS-232c x1 (2.5mm sub-mini jack) RJ45 (LAN) x1 IR x1 (3.5mm stereo mini)
Digitalni izlaz signala | USB-C x1 (DP Alt, 15W PD, @5V / 3A)
Audio izlaz | Mini konektor x1 (3.5mm) Zvučnici 2 x 10W
Monitor kontrolni izlaz | RS-232c x1 (2.5mm) IC loop x1 (3.5mm)
HDCP | 1.4 / 2.0
USB portovi | x2 (2.0)
KARAKTERISTIKE
Integrisani softver | Android 14 OS, iiSignage², iiControl, iiShare, EShare, TeamViewer, PDF & Media Player, iiBrowser, File manager
WiFi | da (Ugradni, 2.4G/ 5G)
Hardver | CPU: MTK9679 Quad-core A73*4, GPU: G52 MC1, RAM: 4GB, ROM: 32GB
Dodatno | Komplet za montažu na zid je uključen (VESA 400x400mm)
Maksimalno neprekidno radno vreme | 24/7
Protiv zadržavanja slike | da
Reprodukcija medija | da
Kućište (okvir) | metal
OPŠTE
OSD jezici | EN, DE, FR, ES, IT, CN, RU, JP, CZ, NL, PL, SV, FI, DA, NB
Korisničke kontrole | mreža (status, Wifi, eternet, hotspot), slika (osvetljenost, kontrast, oštrina, nivo crne, nijansa, boja, smanjenje šuma, izbor game, temperatura boje, kontrola boje, resetovanje slike), zvuk (balans, visoki tonovi, bas, jačina zvuka, audio izlaz, maksimalna jačina zvuka, minimalna jačina zvuka, isključivanje zvuka, sinhronizacija audio izlaza, podešavanje zvučnika, resetovanje zvuka), podešavanje OSD-a (vremensko ograničenje OSD-a, horizontalni položaj OSD-a, vertikalni položaj OSD-a, transparentnost OSD-a, informativni OSD), opšte (logo i animacija, pozadina, slika bez signala, raspored, tajmer isključivanja), ekran (režim zumiranja, prilagođeno zumiranje, rotacija sistema, resetovanje ekrana), uređaj (status uključivanja, RS232 rutiranje, IR kontrola, motorizovano postolje, ušteda energije, čuvanje panela, informacije o monitoru, ostalo), kanal (pokretanje pri izvoru, preimenovanje ulaznog kanala, automatsko prebacivanje izvora, detekcija gubitka signala, HDMI verzija), sistem (jezik, ažuriranje sistema, resetovanje podešavanja, fabričko resetovanje, Android podešavanje), administrator (zaključavanje menija, sala za sastanke, HDMI CEC, deljenje ekrana, Miracast pripravnost, izvoz dnevnika)
Plug&Play | DDC2B
MEHANIČKI
Orijentacija | pejzaž, portret
Dizajniran bez ventilatora | da
VESA montiranje | 400 x 400mm
Opseg radne temperature | 0°C - 40°C
Temperatura skladištenja | - 20°C - 60°C
MTBF - Prosecno vreme izmedju kvarova | 50.000 sati (izuzimajući pozadinsko osvetljenje)
UKLJUČENI DODACI
Kablovi | Strujni kabl (1.8m), HDMI (1.8m), RS-232c (1.8m)
Upustva | kratko uputstvo, bezbednosni vodič
Ostalo | Nosač za montiranje na zid, Vodič za montiranje na zid, Vijci, Ankeri za šrafove, Nalepnice za rupe za šrafove
Daljinski upravljač | da (baterije uključene)
UPRAVLJANJE NAPAJANJEM
Napajanje | interna
Potrošnja energije | % 1W tipično, 0.5W stand by, 0.3W iskljucen
ODRŽIVOST
Propisi | CE, TÜV-Bauart, EAC, RoHS podrška, ErP, WEEE, REACH (UKCA, RoHS2.0, PFOS)
Klasa energetske efikasnosti (Regulation (EU) 2017/1369) | G
ODRŽIVOST
Propisi | CE, TÜV-Bauart, EAC, RoHS podrška, ErP, WEEE, REACH (UKCA, RoHS2.0, PFOS)
Klasa energetske efikasnosti (Regulation (EU) 2017/1369) | G