## Worksheet
ProLite TE8612MIS-B4AG
KARAKTERISTIKE EKRANA
Dizajn | Tanki okvir
Dijagonala | 85.6", 217.4cm
Panel | IPS DLED
Osnovna rezolucija | 3840 x 2160 (8.3 megapixel 4K UHD)
Format ekrana | 16:9
Osvetljenje | 400 cd/m²
Propusnost svetla | 92%
Statički kontrast | 1200:1
Dinamički kontrast | 4000:1
Vreme odziva (GTG) | 6.5ms
Zona gledanja | horizontalno/vertikalno: 178°/178°, desno/levo: 89°/89°, gore/dole: 89°/89°
Podržane boje | 1.07B (8bit+FRC)
Horizontalna sinhronizacija | 30 - 135KHz
Vidljiva površina Š x V | 1895 x 1066mm, 74.6 x 42"
Širina okvira (stranice, vrh, dno) | 16.5mm, 16.5mm, 30mm
Razmak piksela | 0.493mm
Boja okvra | crna, mat
TOUCH
Touch tehnologija | PureTouch-IR
Tačke dodira | 40, 5pt writing (HID, samo uz podržani OS)
Preciznost dodira | +- 1.5mm
Način dodira | olovka, prst, rukavica (Pasivna olovka, neprozirni objekti)
Interfejs dodira | USB
Podržani operativni sistemi | Svi iiyama monitori su Plug & Play kompatibilni sa Windows Linux operativnim sistemima. Detalje o podržanom OS-u za modele osetljive na dodir potražite u odjeljku za preuzimanje u uputstvima za instalaciju drajvera.
KONEKTORI / KONTROLE
Ulaz analognog signala | VGA x1 (max. 1920x1080 @60Hz)
Ulaz digitalnog signala | HDMI x2 (2.0, max. 3840x2160 @60Hz, YUV444 (HDMI x1 compatible ARC/ CEC) DisplayPort x1 (max. 3840x2160 @60Hz) USB-C x2 (3.2 (Gen 1, 5Gbit), 3840x2160 @60Hz - RGB444 - (Touch, 1x Front 65W PD, 1x Back 15W PD)
Audio ulaz | Mini konektor x1
Kontrolni ulaz | RS-232c x1 (DSUB 9pin) RJ45 (LAN) x1 (LAN Control) IR x1
Digitalni izlaz signala | HDMI x1 (3840x2160 @60Hz)
Audio izlaz | S/PDIF (Optički) x1 Mini konektor x1 Zvučnici 2 x 16W (Front)
Monitor kontrolni izlaz | OPS Slot x1
HDCP | HDMI 1: 2.1, USB-C: 2.2
USB portovi | x5 (media playback / peripherals / storage – front side: 2x USB 3.2 (Gen 1, 5Gbit), 1x USB-C 3.2 (Gen 1, 5Gbit, 65W PD), side: 2x USB 3.2 (Gen 1, 5Gbit), back: 1x USB-C 2.0 (Gen 1, 5Gbit, 15W PD))
RJ45 (LAN) | x2 (Automatsko prebacivanje na PC i Android, 1000 MB)
KARAKTERISTIKE
WiFi | da (WiFi 6 - Dual WiFi Bandwidth: 2.4GHz/5GHz, WiFi Standard: IIEEE 802.11 a/b/g/n/ac/ax, Bluetooth Support: 2.1+EDR/ 3.0/ 4.x/ 5.0)
Hardver | CPU: RK3576 Octa-core A72*4 + A53*4, GPU: Mali G52 MC3, RAM: 8GB, ROM: 128GB
Dodatno | Slot kao opcija za OPS Slot PC, 4x Touch pen
Kiosk mod | da
Maksimalno neprekidno radno vreme | 24/7
Reprodukcija medija | da
Debljina stakla | 3mm
Tvrdoća stakla | 7H
Kućište (okvir) | metal
Zaključavanje OSD tastera | da
OPŠTE
OSD jezici | EN, DE, FR, ES, IT, RU, CZ, NL, PL, SV, FI, DA, NB
Kontrolni tasteri | Uključivanje, Indikator napajanja, Daljinski senzor, Senzor svetlosti
Redukcija plavog svetla | da
Plug&Play | DDC2B
Garancija | 5 godina (za detalje i zemlje koje ispunjavaju uslove potražite odeljak Garancija na našoj web stranici)
MEHANIČKI
Orijentacija | pejzaž
Dizajniran bez ventilatora | da
VESA montiranje | 800 x 600mm
Opseg radne temperature | 0°C - 40°C
Temperatura skladištenja | - 20°C - 60°C
MTBF - Prosecno vreme izmedju kvarova | 50.000 sati (izuzimajući pozadinsko osvetljenje)
UKLJUČENI DODACI
Kablovi | Strujni kabl (3m), USB (3m), HDMI (3m)
Olovka za dodir | x4 (Saveti za dvostruke funkcije)
Upustva | kratko uputstvo, bezbednosni vodič
Daljinski upravljač | da (baterije uključene)
UPRAVLJANJE NAPAJANJEM
Napajanje | interna
Potrošnja energije | % 1W tipično, 0.5W stand by, 0.3W iskljucen
ODRŽIVOST
Propisi | CB, CE, TÜV-Bauart, EAC, RoHS podrška, ErP, WEEE, REACH, EPA 8.0 (RoHS)
REACH SVHC | iznad 0.1%: Olova
DIMENZIJE / TEŽINA
Dimenzije proizvoda Š x V x D | 1957 x 1160 x 98mm
Dimenzije kutije Š x V x D | 2110 x 1291 x 225mm
Težina (bez kutije) | 48.5kg
Težina (sa kutijom) | 64.5kg
EAN kod | 4948570125500