## Worksheet
ProLite XUB2790QSUH-B2
KARAKTERISTIKE EKRANA
Dizajn | bez rama na 3 strane
Dijagonala | 27", 68.5cm
Panel | IPS LED, mat završna obrada
Osnovna rezolucija | 2560 x 1440 @100Hz (3.7 megapixel QHD)
Osnovna rezolucija | 100Hz
Format ekrana | 16:9
Osvetljenje | 250 cd/m²
Statički kontrast | 1300:1
Napredni kontrast | 80M:1
Vreme odziva (MPRT) | 0.4ms
Zona gledanja | horizontalno/vertikalno: 178°/178°, desno/levo: 89°/89°, gore/dole: 89°/89°
Podržane boje | 16.7mln (sRGB: 99%; NTSC: 72%)
Horizontalna sinhronizacija | 30 - 147KHz
Vidljiva površina Š x V | 596.7 x 335.7mm, 23.5 x 13.2"
Razmak piksela | 0.233mm
Boja | mat, crna
KONEKTORI / KONTROLE
Ulaz signala | HDMI x1 (v. 2.0) DisplayPort x1 (v. 1.4) USB-C x1 (2560x1440 @100Hz, DP Alt-mode, PD 65W)
USB HUB | x3 (2x Type A v.3.2 Gen 1 (5Gbps, 4.5W), 1x Type C (5Gbps, 7.5W)
HDCP | da
Priključak za slušalice | da
KARAKTERISTIKE
KVM svič | da
Smanjeno emitovanje plave svetlosti | da
Bez treperenja | da
Adaptive Sync podrška | da
Dodatno | Ugrađena veb kamera od 5MP sa autofokusom, mikrofonom i zatvaračem za privatnost, kompatibilna sa Windows Hello kamerom
OSD jezici | EN, DE, FR, ES, IT, PT, RU, JP, CZ, NL, PL
Kontrolni tasteri | Izbor ulaza/Izlaz (Ulaz), + / Jačina zvuka, - / Eko, Meni, Napajanje
Korisničke kontrole | podešavanje slike (kontrast, osvetljenost, i-Style boja, ACR, Eco, OD, X-Res tehnologija), podešavanja slike (reduktor plavog svetla, oštro i meko, podešavanje video režima), podešavanja boja (gama, 6-osa, temperatura boje), podešavanja zvuka (jačina zvuka, isključivanje zvuka), podešavanja na ekranu (horizontalna pozicija, vertikalna pozicija, vreme na ekranu, rotacija na ekranu, jezik), dodatno 1 (MBR, adaptivna sinhronizacija, USB-C, KVM, USB BC), dodatno 2 (resetovanje, DDC/CI, izbor signala, HDMI opseg, početni logo, LED, informacije)
Zvučnici | 2 x 2W
Pogodnost | Kensington-lock™ priprema, DDC2B, Mac OSX
MEHANIČKI
Podešavanje položaja prikaza | visina, okretanje, nagib, pivot (rotacija u obe strane)
Podešavanje visine | 150mm
Rotacija (PIVOT funkcija) | 90°
Okretno postolje | 120°; 60° levo; 60° desno
Ugao nagiba | 23° gore; 5° dole
VESA montiranje | 100 x 100mm
Sistem upravljanja kablovima | da
UKLJUČENI DODACI
Kablovi | Strujni kabl (1.8m), USB (1.8m), HDMI (1.8m), DP (1.8m)
Ostalo | kratko uputstvo, bezbednosni vodič
UPRAVLJANJE NAPAJANJEM
Napajanje | interna
Potrošnja energije | % 1W tipično, 0.5W stand by, 0.3W iskljucen
ODRŽIVOST
Propisi | TCO Sertifikat, CE, TÜV-Bauart, EAC, PSE, RoHS podrška, ErP, WEEE, VCCI, REACH, UKCA
Klasa energetske efikasnosti (Regulation (EU) 2017/1369) | E
EPEAT | *registration varies by country, go to www.epeat.net for details
REACH SVHC | iznad 0.1%: Olova
DIMENZIJE / TEŽINA
Dimenzije proizvoda Š x V x D | 613 x 414.5 (564.5) x 209.5mm
Dimenzije kutije Š x V x D | 690 x 457 x 168mm
Težina (bez kutije) | 6.4kg
Težina (sa kutijom) | 8.2kg
EAN kod | 4948570125524
DIMENZIJE / TEŽINA
Dimenzije proizvoda Š x V x D | 613 x 414.5 (564.5) x 209.5mm
Dimenzije kutije Š x V x D | 690 x 457 x 168mm
Težina (bez kutije) | 6.4kg
Težina (sa kutijom) | 8.2kg
EAN kod | 4948570125524