## Worksheet
ProLite TW1625LASC-B3PNR
KARAKTERISTIKE EKRANA
Dizajn | Staklo od ivice do ivice
Dijagonala | 15.6", 34.4cm
Panel | IPS Panel Tehnologija, LED
Osnovna rezolucija | 1920 x 1080 (1 megapixel HD)
Format ekrana | 16:9
Osvetljenje | 450 cd/m²
Osvetljenje | 390 cd/m² sa dodirom
Propusnost svetla | 86%
Statički kontrast | 1000:1 sa dodirom
Vreme odziva (GTG) | 20ms
Zona gledanja | horizontalno/vertikalno: 178°/178°, desno/levo: 89°/89°, gore/dole: 89°/89°
Podržane boje | 16.7miliona 8bit
Vidljiva površina Š x V | 344.16 x 193.5mm, 13.5 x 7.6"
Razmak piksela | 0.1792mm
Boja okvra | crna, mat
TOUCH
Touch tehnologija | projektivni kapacitivni
Tačke dodira | 10 (HID, samo uz podržani OS)
Način dodira | prst, rukavica (lateks), kapacitativna olovka
Interfejs dodira | USB
KONEKTORI / KONTROLE
Audio izlaz | Mini konektor x1 Zvučnici 2 x 2W
USB portovi | x3 (1x v. 3.2 (Gen 1, 5Gbit; DC5V, 900mA), 1x 2.0 (DC5V, 500mA), 1 x USB-C (DC5V, 900mA))
RJ45 (LAN) | x1 (PoE - IEEE802.3at/30W)
Mikrofon | x1
KARAKTERISTIKE
Integrisani softver | Android 14
CPU | Rockchip RK3576 Octo-core A53*4 + A72*4 up to 2.2GHz
Memorija za skladištenje | 32GB eMMC
Memorija | 4GB DDR4
WiFi | IEEE802.11ax/ac/a/b/g/n
Bluetooth | 5.3
Hardver | NFC (NXP PN7160), RFID (125kHZ,ISO/IEC 11784/11785,EM4100, TK4100/GK4100)
Dodatno | Automatska rotacija, web kamera (5 megapiksela), slot za SD karticu, premaz protiv otiska prsta, premaz protiv odsjaja, PoE, NFC/RFID čitač, RGB Led svetlosna traka, nosač za zid
Kiosk mod | da
Maksimalno neprekidno radno vreme | 24/7
Debljina stakla | 2.05mm
Tvrdoća stakla | 6H
OPŠTE
Kontrolni tasteri | Prekidač
Aplikacije | Aplikacije: zaključavanje aplikacija, upravljanje vremenom ponovnog pokretanja, upravljanje vremenom uključivanja/isključivanja, kalkulator, kalendar, kamera, Chrome, alarm/sat/tajmer/štoperica, upravljanje datotekama i fasciklama, organizovanje albuma, Gmail, Google, LED svetlosna traka, reprodukcija audio datoteka, Play prodavnica, sistemske postavke, snimač zvuka, reprodukcija videa
MEHANIČKI
Orijentacija | pejzaž, portret, face-up
VESA montiranje | 75 x 75mm
Sistem upravljanja kablovima | da
UKLJUČENI DODACI
Upustva | kratko uputstvo, bezbednosni vodič
Ostalo | AC adapter, zamenljivi utikači (EU/UK)
Poklopac kabla | da
UPRAVLJANJE NAPAJANJEM
Napajanje | eksterna
Potrošnja energije | % 1W tipično, 0.5W stand by, 0.5W iskljucen
ODRŽIVOST
Propisi | CE, EAC, RoHS podrška, ErP, WEEE, REACH, UKCA
REACH SVHC | iznad 0.1%: Olova
ODRŽIVOST
Propisi | CE, EAC, RoHS podrška, ErP, WEEE, REACH, UKCA
REACH SVHC | iznad 0.1%: Olova