## Worksheet
ProLite XB2792HSU-B1
KARAKTERISTIKE EKRANA
Dijagonala | 27", 68.6cm
Panel | IPS tehnologija panela LED, mat završna obrada
Osnovna rezolucija | 1920 x 1080 @120Hz (2.1 megapixel Full HD)
Osnovna rezolucija | 120Hz
Format ekrana | 16:9
Osvetljenje | 300 cd/m²
Statički kontrast | 1500:1
Napredni kontrast | 80M:1
Vreme odziva (GTG) | 3ms
Zona gledanja | horizontalno/vertikalno: 178°/178°, desno/levo: 89°/89°, gore/dole: 89°/89°
Podržane boje | 16.7mln (sRGB: 96%; NTSC: 72%)
Horizontalna sinhronizacija | 30 - 140KHz
Vidljiva površina Š x V | 597.9 x 336.3mm, 23.5 x 13.2"
Razmak piksela | 0.311mm
Boja | mat, crna
KONEKTORI / KONTROLE
Ulaz signala | HDMI x1 (v.1.4) DisplayPort x1 (1.2)
USB HUB | x2 (v. 3.2 Gen 1 (5Gbps, 4.5W))
HDCP | da
Priključak za slušalice | da
KARAKTERISTIKE
Smanjeno emitovanje plave svetlosti | da
Bez treperenja | da
Adaptive Sync podrška | da
Dodatno | i-Style boje
OSD jezici | EN, DE, FR, ES, IT, RU, JP, CZ, NL, PL, UA
Kontrolni tasteri | Džojstik: Centar: Uključivanje/Meni, Gore/Odabir ulaza, Dole, Desno/Jačina/Isključi zvuk, Levo/Podmeni
Korisničke kontrole | podešavanje slike (osvetljenost, kontrast, ECO, ACR, OD, adaptivna sinhronizacija, X-Res tehnologija, DPS), podešavanja boja (6-osa, i-Style boja, reduktor plavog svetla, gama, RGB opseg, temperatura boje), podešavanja na ekranu (horizontalna pozicija na ekranu, vertikalna pozicija na ekranu, vreme na ekranu, rotacija na ekranu, pozadina na ekranu, DDC/CI, informacije o ekranu), razno (oštrina, podešavanje video režima, početni logo, LED lampica za napajanje, punjenje preko USB-a, podešavanja zvuka (jačina zvuka, isključivanje zvuka), pozivanje (pozivanje svih)
Zvučnici | 2 x 2W
Pogodnost | Kensington-lock™ priprema, DDC/CI, DDC2B, Mac OSX
MEHANIČKI
Podešavanje položaja prikaza | visina, okretanje, nagib, pivot (rotacija u obe strane)
Podešavanje visine | 150mm
Rotacija (PIVOT funkcija) | 90°
Okretno postolje | 90°; 45° levo; 45° desno
Ugao nagiba | 23° gore; 5° dole
VESA montiranje | 100 x 100mm
Sistem upravljanja kablovima | da
UKLJUČENI DODACI
Kablovi | Strujni kabl (1.5m), USB (1.5m), HDMI (1.5m)
Ostalo | kratko uputstvo, bezbednosni vodič
UPRAVLJANJE NAPAJANJEM
Napajanje | interna
Potrošnja energije | % 1W tipično, 0.5W stand by, 0.3W iskljucen
ODRŽIVOST
Propisi | TCO Sertifikat, CE, TÜV-GS, EAC, VCCI-B, PSE, RoHS podrška, ErP, WEEE, REACH, UKCA
Klasa energetske efikasnosti (Regulation (EU) 2017/1369) | B
EPEAT Silver | *registracija varira u zavisnosti od zemlje, posetite www.epeat.net za detalje
REACH SVHC | iznad 0.1%: Olova
ODRŽIVOST
Propisi | TCO Sertifikat, CE, TÜV-GS, EAC, VCCI-B, PSE, RoHS podrška, ErP, WEEE, REACH, UKCA
Klasa energetske efikasnosti (Regulation (EU) 2017/1369) | B
EPEAT Silver | *registracija varira u zavisnosti od zemlje, posetite www.epeat.net za detalje
REACH SVHC | iznad 0.1%: Olova