## Worksheet
G-Master GB2771HSU-B1
KARAKTERISTIKE EKRANA
Dijagonala | 27", 68.6cm
Panel | Brzi IPS, haze 25%
Osnovna rezolucija | 1920 x 1080 @240Hz (2.1 megapixel HD, DisplayPort)
Osnovna rezolucija | 240Hz
Format ekrana | 16:9
Osvetljenje | 350 cd/m²
Statički kontrast | 1000:1
Napredni kontrast | 80M:1
Vreme odziva (MPRT) | 0.4ms
Zona gledanja | horizontalno/vertikalno: horizontal°/vertical 178°, desno/levo: 0°/0°, gore/dole: 0°/0°
Podržane boje | 16.7miliona 8bit
Horizontalna sinhronizacija | 30 - 285KHz
Vidljiva površina Š x V | 597,9 x 336.3mm, 23.5 x 13.2"
Razmak piksela | 0.311mm
Boja | mat, crna
KONEKTORI / KONTROLE
Ulaz signala | HDMI x2 (v.2.0, max. 1920 x 1080 @240Hz) DisplayPort x1 (v.1.2, max. 1920 x 1080 @240Hz)
USB HUB | x2 (1x Type A v.3.2 Gen 1 (5Gbps, 4.5W), 1x Type C (5Gbps, 5W))
HDCP | da
Priključak za slušalice | da
KARAKTERISTIKE
Smanjeno emitovanje plave svetlosti | da
Bez treperenja | da
Adaptive Sync podrška | G-SYNC - 1920 x 1080 @48-240Hz, DisplayPort Only
Dodatno | i-Style Boje
HDR | Da, HDR10 Ready
OSD jezici | EN, DE, FR, IT, PT, RU, JP, CZ, NL, PL
Zvučnici | 2 x 2W
Pogodnost | Kensington-lock™ priprema, DDC/CI, DDC2B, Mac OSX
MEHANIČKI
Podešavanje položaja prikaza | visina, okret (rotacija), okretanje, nagib
Podešavanje visine | 150mm
Rotacija (PIVOT funkcija) | 90°
Okretno postolje | 90°; 45° levo; 45° desno
Ugao nagiba | 23° gore; 5° dole
VESA montiranje | 100 x 100mm
Sistem upravljanja kablovima | da
UKLJUČENI DODACI
Kablovi | Strujni kabl (1.8m), USB (1.8m), HDMI (1.8m), DP (1.8m)
Ostalo | kratko uputstvo, bezbednosni vodič
UPRAVLJANJE NAPAJANJEM
Napajanje | interna
Potrošnja energije | % 1W tipično, 0.5W stand by, 0.3W iskljucen
ODRŽIVOST
Propisi | CE, TÜV-Bauart, EAC, PSE, RoHS podrška, ErP, WEEE, VCCI, REACH, UKCA
Klasa energetske efikasnosti (Regulation (EU) 2017/1369) | E
REACH SVHC | iznad 0.1%: Olova
ODRŽIVOST
Propisi | CE, TÜV-Bauart, EAC, PSE, RoHS podrška, ErP, WEEE, VCCI, REACH, UKCA
Klasa energetske efikasnosti (Regulation (EU) 2017/1369) | E
REACH SVHC | iznad 0.1%: Olova