## Worksheet
ProLite T2454MSC-B3AG
KARAKTERISTIKE EKRANA
Dizajn | Tanki okvir
Dijagonala | 23.8", 60.5cm
Panel | IPS LED, AG površinski premaz
Osnovna rezolucija | 1920 x 1080 @83Hz (2.1 megapixel Full HD)
Osnovna rezolucija | 83Hz
Format ekrana | 16:9
Osvetljenje | 300 cd/m²
Statički kontrast | 1000:1 sa dodirom
Vreme odziva (GTG) | 4ms
Zona gledanja | horizontalno/vertikalno: 178°/178°, desno/levo: 89°/89°, gore/dole: 89°/89°
Podržane boje | 16.7miliona 8bit
Horizontalna sinhronizacija | 30 - 83KHz
Vidljiva površina Š x V | 527.04 x 296.46mm, 20.7 x 11.7"
Razmak piksela | 02745mm
Boja okvra | crna, mat
TOUCH
Touch tehnologija | InCell PCAP
Tačke dodira | 10 (HID, samo uz podržani OS)
Preciznost dodira | +- 2mm
Način dodira | prst, rukavica (lateks), kapacitativna olovka
Interfejs dodira | USB
Podržani operativni sistemi | Svi iiyama monitori su Plug & Play kompatibilni sa Windows Linux operativnim sistemima. Detalje o podržanom OS-u za modele osetljive na dodir potražite u odjeljku za preuzimanje u uputstvima za instalaciju drajvera.
KONEKTORI / KONTROLE
Ulaz digitalnog signala | HDMI x1 DisplayPort x1
Audio izlaz | Mini konektor x1 Zvučnici 2 x 2W
HDCP | da
USB HUB | x2 (v.3.2 (Gen 1, 5Gbit))
KARAKTERISTIKE
Dodatno | Incell PCAP, premaz protiv odsjaja, TCO9 i EPEAT bronzani sertifikat
Kiosk mod | da
Tvrdoća stakla | 3H
Zaključavanje OSD tastera | da
OPŠTE
OSD jezici | EN, DE, FR, ES, IT, PT, RU, JP, NL, PL
Kontrolni tasteri | Uključivanje meni, +, -, Izlaz
Korisničke kontrole | osvetljenost (kontrast, osvetljenost, i-Style Color, napredni kontrast, eko), podešavanja slike (odnos širine i visine), podešavanja boja (gama, 6-osa, temperatura boje), OSD (horizontalni položaj OSD-a, vertikalni položaj OSD-a, vreme OSD-a, jezik), Dodatno (resetovanje, DDC/CI, izbor signala, OverDrive, početni logo, informacije)
Redukcija plavog svetla | da
Bez treperenja | da
Plug&Play | DDC2B
MEHANIČKI
Orijentacija | pejzaž, face-up
Podešavanje visine | 111mm
Ugao nagiba | 90° gore; 5° dole
VESA montiranje | 100 x 100mm
Sistem upravljanja kablovima | da
MTBF - Prosecno vreme izmedju kvarova | 50000 sati (izuzimajući pozadinsko osvetljenje)
UKLJUČENI DODACI
Kablovi | Strujni kabl, USB, HDMI
Upustva | kratko uputstvo, bezbednosni vodič
Ostalo | Odvijač
Poklopac kabla | da
UPRAVLJANJE NAPAJANJEM
Napajanje | interna
Potrošnja energije | % 1W tipično, 1.5W stand by, 0.3W iskljucen
ODRŽIVOST
Propisi | CE, EAC, RoHS podrška, ErP, WEEE, EPEAT, REACH, UKCA
REACH SVHC | iznad 0.1%: Olova
DIMENZIJE / TEŽINA
Dimenzije proizvoda Š x V x D | 540 x 373 x 241mm
Dimenzije kutije Š x V x D | 615 x 420 x 148mm
Težina (bez kutije) | 5.4kg
Težina (sa kutijom) | 7.1kg
EAN kod | 4948570125791
DIMENZIJE / TEŽINA
Dimenzije proizvoda Š x V x D | 540 x 373 x 241mm
Dimenzije kutije Š x V x D | 615 x 420 x 148mm
Težina (bez kutije) | 5.4kg
Težina (sa kutijom) | 7.1kg
EAN kod | 4948570125791