## Worksheet
ProLite TW1623AS-B3P
KARAKTERISTIKE EKRANA
Dizajn | Staklo od ivice do ivice
Dijagonala | 15.6", 39.5cm
Panel | IPS Panel Tehnologija, LED
Osnovna rezolucija | 1920 x 1080 (2 megapixel HD)
Format ekrana | 16:9
Osvetljenje | 450 cd/m²
Osvetljenje | 385 cd/m² sa dodirom
Propusnost svetla | 86%
Statički kontrast | 1000:1 sa dodirom
Vreme odziva (GTG) | 30ms
Zona gledanja | horizontalno/vertikalno: 170°/170°, desno/levo: 85°/85°, gore/dole: 85°/85°
Podržane boje | 16.7miliona 8bit
Vidljiva površina Š x V | 344.2 x 193.6mm, 13.5 x 7.6"
Razmak piksela | 0.1792mm
Boja okvra | crna, mat
TOUCH
Touch tehnologija | projektivni kapacitivni
Tačke dodira | 10 (HID, samo uz podržani OS)
Način dodira | prst, rukavica (lateks), kapacitativna olovka
Interfejs dodira | USB
KONEKTORI / KONTROLE
Digitalni izlaz signala | HDMI x1 (mini HDMI, 1920x1080 @60Hz)
Audio izlaz | Mini konektor x1 Zvučnici 2 x 2W
HDCP | da
USB portovi | x3
RJ45 (LAN) | x1 (PoE - IEEE802.3at/30W)
Mikrofon | x1
KARAKTERISTIKE
Integrisani softver | Android 13
CPU | Rockchip RK3568 Quad-core A55 up to 2.0GHz
GPU | Mali-G52
Memorija za skladištenje | 32GB eMMC
Memorija | 4GB LPDDR4X
WiFi | IEEE802.11a//b/g/n/ac
Bluetooth | 5.2
Dodatno | Automatska rotacija, slot za SD karticu, premaz protiv otiska prsta, premaz protiv odsjaja, PoE
Kiosk mod | da
Maksimalno neprekidno radno vreme | 24/7
Debljina stakla | 1.8mm
Tvrdoća stakla | 6H
OPŠTE
Kontrolni tasteri | Power switch, volume/ button +, volume/ button -
Aplikacije | Aplikacije: zaključavanje aplikacija, upravljanje vremenom ponovnog pokretanja, upravljanje vremenom uključivanja/isključivanja, kalkulator, kalendar, Chrome, alarm/sat/tajmer/štoperica, upravljanje datotekama i fasciklama, organizovanje albuma, Gmail, Google, iiSignage², reprodukcija audio datoteka, Play prodavnica, sistemske postavke, snimač zvuka, reprodukcija videa
MEHANIČKI
Orijentacija | pejzaž, portret, face-up
VESA montiranje | 100 x 100mm
Sistem upravljanja kablovima | da
UKLJUČENI DODACI
Upustva | kratko uputstvo, bezbednosni vodič
Ostalo | AC adapter, zamenljivi utikači (EU/UK)
Poklopac kabla | da
UPRAVLJANJE NAPAJANJEM
Napajanje | eksterna
Potrošnja energije | % 1W tipično, 0.5W stand by, 0.3W iskljucen
ODRŽIVOST
Propisi | CE, EAC, RoHS podrška, ErP, WEEE, REACH, UKCA
REACH SVHC | iznad 0.1%: Olova
ODRŽIVOST
Propisi | CE, EAC, RoHS podrška, ErP, WEEE, REACH, UKCA
REACH SVHC | iznad 0.1%: Olova