## Worksheet
ProLite TW3226AS-B3P
KARAKTERISTIKE EKRANA
Dizajn | Staklo od ivice do ivice
Dijagonala | 31.5", 80.1cm
Panel | VA
Osnovna rezolucija | 1920 x 1080 (2 megapixel HD)
Format ekrana | 16:9
Osvetljenje | 500 cd/m²
Osvetljenje | 430 cd/m² sa dodirom
Statički kontrast | 4000:1 sa dodirom
Vreme odziva (GTG) | 8ms
Zona gledanja | horizontalno/vertikalno: 178°/178°, desno/levo: 89°/89°, gore/dole: 89°/89°
Podržane boje | 16.7miliona 8bit
Vidljiva površina Š x V | 698.4 x 392.8mm, 27.4 x 15,4"
Razmak piksela | 0.3637mm
Boja okvra | crna, mat
TOUCH
Touch tehnologija | projektivni kapacitivni
Tačke dodira | 10 (HID, samo uz podržani OS)
Način dodira | prst, rukavica (lateks), kapacitativna olovka
Interfejs dodira | USB
Podržani operativni sistemi | Svi iiyama monitori su Plug & Play kompatibilni sa Windows Linux operativnim sistemima. Detalje o podržanom OS-u za modele osetljive na dodir potražite u odjeljku za preuzimanje u uputstvima za instalaciju drajvera.
KONEKTORI / KONTROLE
Ulaz digitalnog signala | HDMI x1 (HDMI, 1920x1080 @60Hz)
Audio izlaz | Mini konektor x1 Zvučnici 2 x 5W
HDCP | da
USB portovi | x3 (1x v. 3.2 (Gen 1, 5Gbit; DC5V, 900mA), 1x 2.0 (DC5V, 500mA), 1x USB-C (DC5V, 900mA (video output only, touch board function))
RJ45 (LAN) | x1 (PoE - IEEE802.3bt/85W)
Mikrofon | x1 (Standard Quad Microphone)
KARAKTERISTIKE
Integrisani softver | Android 14
CPU | Rockchip RK3576 Octa-core A72*4 + A53*4 up to 2.2GHz
GPU | ARM-G52 MC3
Memorija za skladištenje | 32GB eMMC
Memorija | 4GB LPDDR4X
WiFi | IEEE802.11ax/ac/a/b/g/n
Bluetooth | 5.3
Dodatno | Automatska rotacija, premaz protiv odsjaja, PoE
Kiosk mod | da
Maksimalno neprekidno radno vreme | 24/7
Tvrdoća stakla | 3H
OPŠTE
Kontrolni tasteri | Prekidač za napajanje, dugme za jačinu zvuka/+, dugme za jačinu zvuka/-
Aplikacije | Aplikacije: zaključavanje aplikacija, upravljanje vremenom ponovnog pokretanja, upravljanje vremenom uključivanja/isključivanja, kalkulator, kalendar, Chrome, alarm/sat/tajmer/štoperica, upravljanje datotekama i fasciklama, organizovanje albuma, Gmail, Google, iiSignage², reprodukcija audio datoteka, Play prodavnica, sistemske postavke, snimač zvuka, reprodukcija videa
Bez treperenja | da
MEHANIČKI
Orijentacija | pejzaž, portret, face-up
VESA montiranje | 100 x 100mm
Sistem upravljanja kablovima | da
MTBF | 50000 sati
UKLJUČENI DODACI
Kablovi | Strujni kabl
Upustva | kratko uputstvo, bezbednosni vodič
Ostalo | AC adapter, zidni nosač (poklopac, šrafovi poklopca, čepovi) + šrafovi, EVA podloge, libela
Poklopac kabla | da
UPRAVLJANJE NAPAJANJEM
Napajanje | eksterna
Potrošnja energije | % 1W tipično, 0.5W stand by, 0.3W iskljucen
ODRŽIVOST
Propisi | CE, EAC, RoHS podrška, ErP, WEEE, REACH, UKCA
REACH SVHC | iznad 0.1%: Olova
ODRŽIVOST
Propisi | CE, EAC, RoHS podrška, ErP, WEEE, REACH, UKCA
REACH SVHC | iznad 0.1%: Olova