## Worksheet
G-Master G2441HSU-B1
KARAKTERISTIKE EKRANA
Dijagonala | 23.8", 60.5cm
Panel | IPS, mat završna obrada
Osnovna rezolucija | 1920 x 1080 @144Hz
Osnovna rezolucija | 144Hz
Format ekrana | 16:9
Osvetljenje | 350 cd/m²
Statički kontrast | 1500:1
Napredni kontrast | 80M:1
Vreme odziva (MPRT) | 1ms
Zona gledanja | horizontalno/vertikalno: 178°/178°, desno/levo: 89°/89°, gore/dole: 89°/89°
Podržane boje | 16.7mln
Horizontalna sinhronizacija | 30 - 163KHz
Vidljiva površina Š x V | 527 x 296.5mm, 20.7 x 11.7"
Razmak piksela | 0.2745mm
KONEKTORI / KONTROLE
Ulaz signala | HDMI x1 (v.1.4) DisplayPort x1 (v.1.2)
USB HUB | x2 (v.2.0 DC5V, 500mA)
HDCP | da
Priključak za slušalice | da
KARAKTERISTIKE
Smanjeno emitovanje plave svetlosti | da
Bez treperenja | da
Adaptive Sync podrška | FreeSync - 1920 x 1080 @48-144Hz
OSD jezici | EN, DE, FR, ES, IT, RU, JP, CZ, NL, PL, UA
Kontrolni tasteri | Džojstik / Dugme za napajanje: Napajanje / Meni (centar), Gore / Izbor ulaza, Dole, Desno / Jačina zvuka / Isključivanje zvuka, Levo / Osvetljenost / Adaptivna sinhronizacija / Noćni režim / Smanjenje zamućenja pokreta / i-Style Color / ECO
Korisničke kontrole | podešavanje slike (kontrast, osvetljenost, oscilatorna oscilacija, adaptivna sinhronizacija, napredni kontrast, noćni režim, smanjenje zamućenja pokreta, gama), izbor ulaza (automatski/ručni, HDMI, DP), podešavanja zvuka (jačina zvuka, isključivanje zvuka), čuvanje korisničkih podešavanja (korisnički režimi), podešavanja boja (6-osna, temperatura boje, korisničko podešavanje, i-stil boja, reduktor plavog svetla, crni tuner), podešavanje slike (oštrina, RGB opseg, podešavanje video režima, x-res tehnologija), jezik, meni za podešavanje (horizontalna pozicija OSD-a, vertikalna pozicija OSD-a, vreme OSD-a, pozadina OSD-a, rotacija OSD-a, početni logo, LED dioda napajanja, ddc/ci kontrola), informacije o ekranu, resetovanje (resetovanje svih podešavanja)
Zvučnici | 2 x 2W
Pogodnost | Kensington-lock™ priprema, DDC/CI, DDC2B, Mac OSX
MEHANIČKI
Podešavanje položaja prikaza | nagib
Ugao nagiba | 22° gore; 4° dole
VESA montiranje | 100 x 100mm
Sistem upravljanja kablovima | da
UKLJUČENI DODACI
Kablovi | Strujni kabl (1.5m), USB (1.5m), HDMI (1.5m)
Ostalo | kratko uputstvo, bezbednosni vodič
UPRAVLJANJE NAPAJANJEM
Napajanje | interna
Potrošnja energije | % 1W tipično, 0.5W stand by, 0.3W iskljucen
ODRŽIVOST
Propisi | CE, TÜV-Bauart, EAC, VCCI-B, PSE, RoHS podrška, ErP, WEEE, REACH, UKCA
Klasa energetske efikasnosti (Regulation (EU) 2017/1369) | C
REACH SVHC | iznad 0.1%: Olova
ODRŽIVOST
Propisi | CE, TÜV-Bauart, EAC, VCCI-B, PSE, RoHS podrška, ErP, WEEE, REACH, UKCA
Klasa energetske efikasnosti (Regulation (EU) 2017/1369) | C
REACH SVHC | iznad 0.1%: Olova