## Worksheet
G-Master GB2771UHSU-B1
KARAKTERISTIKE EKRANA
Dizajn | Tanki okvir sa 4 strane
Dijagonala | 27", 68.6cm
Panel | IPS
Osnovna rezolucija | 3840 x 2160 @144Hz
Osnovna rezolucija | 144Hz
Dual mode | 1920 x 1080 @288Hz
Format ekrana | 16:9
Osvetljenje | 450 cd/m²
Statički kontrast | 1500:1
Napredni kontrast | 100M:1
Vreme odziva (MPRT) | 0.8ms (min.)
Zona gledanja | horizontalno/vertikalno: 178°/178°, desno/levo: 89°/89°, gore/dole: 89°/89°
Podržane boje | 1.07B (8bit+FRC)
Horizontalna sinhronizacija | 30 - 360KHz
Vidljiva površina Š x V | 596.7 x 335.7mm, 23.4 x 13.2"
Razmak piksela | 0.155mm
Boja | mat, crna
KONEKTORI / KONTROLE
Ulaz signala | HDMI x2 (v.2.1, max. 3840 x 2160 @144Hz, 1920x1080 @288Hz) DisplayPort x1 (v.1.4 DSC, max. 3840 x 2160 @144Hz, 1920x1080 @288Hz)
USB HUB | x4 (x2 v3.2 Gen 1 (5Gbps, 4.5W, Type-A), x2 v3.2 Gen 1 (5Gbps, 5W, Type-C))
HDCP | da
Priključak za slušalice | da
KARAKTERISTIKE
Smanjeno emitovanje plave svetlosti | da
Bez treperenja | da
Adaptive Sync podrška | AMD FreeSync Premium / NVIDIA G-SYNC Compatible
Dodatno | i-Style Boje
HDR | HDR400
OSD jezici | EN, DE, FR, ES, IT, RU, JP, CZ, NL, PL, UA
Zvučnici | 2 x 2W
Pogodnost | Kensington-lock™ priprema, DDC/CI
MEHANIČKI
Podešavanje položaja prikaza | visina, okretanje, nagib, pivot (rotacija u obe strane)
Podešavanje visine | 150mm
Rotacija (PIVOT funkcija) | 90°
Okretno postolje | 90°; 45° levo; 45° desno
Ugao nagiba | 23° gore; 5° dole
VESA montiranje | 100 x 100mm
Sistem upravljanja kablovima | da
UKLJUČENI DODACI
Kablovi | Strujni kabl (1.85m), USB (1.5m), HDMI (1.85m), DP (1.85m)
Ostalo | kratko uputstvo, bezbednosni vodič
UPRAVLJANJE NAPAJANJEM
Napajanje | interna
Potrošnja energije | % 1W tipično, 0.5W stand by, 0.3W iskljucen
ODRŽIVOST
Propisi | CE, TÜV-Bauart, EAC, PSE, RoHS podrška, ErP, WEEE, VCCI, REACH, UKCA
Klasa energetske efikasnosti (Regulation (EU) 2017/1369) | F
REACH SVHC | iznad 0.1%: Olova
ODRŽIVOST
Propisi | CE, TÜV-Bauart, EAC, PSE, RoHS podrška, ErP, WEEE, VCCI, REACH, UKCA
Klasa energetske efikasnosti (Regulation (EU) 2017/1369) | F
REACH SVHC | iznad 0.1%: Olova