## Worksheet
ProLite XU2390HS-B1
KARAKTERISTIKE EKRANA
Dizajn | ultra tanak
Dijagonala | 23", 58.4cm
Panel | AH-IPS LED, mat finiš
Osnovna rezolucija | 1920 x 1080 (2.1 megapixel Full HD)
Format ekrana | 16:9
Osvetljenje | 250 cd/m²
Statički kontrast | 1000:1
Napredni kontrast | 5M:1
Vreme odziva (GTG) | 4ms
Zona gledanja | horizontalno/vertikalno: 178°/178°, desno/levo: 89°/89°, gore/dole: 89°/89°
Podržane boje | 16.7mln (sRGB: 99%; NTSC: 72%)
Horizontalna sinhronizacija | 24 - 80KHz
Vidljiva površina Š x V | 509.2 x 286.4mm, 20 x 11.3"
Razmak piksela | 0.265mm
Boja | mat
KONEKTORI / KONTROLE
Ulaz signala | VGA x1 DVI x1 HDMI x1
HDCP | da
KARAKTERISTIKE
Smanjeno emitovanje plave svetlosti | da
OSD jezici | EN, DE, FR, ES, IT, PT, CN, RU, JP
Kontrolni tasteri | Power, Menu, +/ Volume, -/ ECO, Auto
Korisničke kontrole | podešavanje slike (kontrast, osvetljenje, i-style boje, ACR, ECO), podešavanje slike (pixel clock, faza, H. položaj, V. položaj, proporcija), boja (gama, temp. boja), podešavanje menija(H. položaj, V. položaj, dužina prikaza, jezik), dodatni (reseti, DDC / CI, izbor ulaza, OD, HDMI audio, logopri pokretanju, informacije), jačina zvuka, automatsko podešavanje
Zvučnici | 2 x 2W
Pogodnost | Kensington-lock™ priprema, DDC/CI, DDC2B, Mac OSX
MEHANIČKI
Podešavanje položaja prikaza | nagib
Ugao nagiba | 20° gore; 4° dole
VESA montiranje | 100 x 100mm
UKLJUČENI DODACI
Kablovi | Strujni kabl, DVI, Audio
Ostalo | kratko uputstvo, bezbednosni vodič
UPRAVLJANJE NAPAJANJEM
Napajanje | interna
Potrošnja energije | % 1W tipično, 0.43W stand by, 0.527W iskljucen
ODRŽIVOST
Propisi | CE, TÜV-Bauart, EAC, VCCI-B, RoHS podrška, ErP, WEEE, REACH
Klasa energetske efikasnosti (Regulation (EU) 2017/1369) | E
Klasa energetske efikasnosti | A
REACH SVHC | iznad 0.1%: Olova
DIMENZIJE / TEŽINA
Dimenzije proizvoda Š x V x D | 532.5 x 387.5 x 180mm
Težina (bez kutije) | 4kg
EAN kod | 4948570112982
DIMENZIJE / TEŽINA
Dimenzije proizvoda Š x V x D | 532.5 x 387.5 x 180mm
Težina (bez kutije) | 4kg
EAN kod | 4948570112982