## Worksheet
ProLite B1780SD-W1
KARAKTERISTIKE EKRANA
Dijagonala | 17", 43cm
Panel | TN LED, mat finiš
Osnovna rezolucija | 1280 x 1024 (1.3 megapixel)
Format ekrana | 5:4
Osvetljenje | 250 cd/m²
Statički kontrast | 1000:1
Napredni kontrast | 12M:1
Vreme odziva (GTG) | 5ms
Zona gledanja | horizontalno/vertikalno: 170°/160°, desno/levo: 85°/85°, gore/dole: 80°/80°
Podržane boje | 16.7mln (sRGB: 99%; NTSC: 72%)
Horizontalna sinhronizacija | 24 - 80KHz
Vidljiva površina Š x V | 337.9 x 270.3mm, 13.3 x 10.6"
Razmak piksela | 0.264mm
Boja | mat, bela
KONEKTORI / KONTROLE
Ulaz signala | VGA x1 DVI x1
HDCP | da
KARAKTERISTIKE
OSD jezici | EN, DE, FR, ES, IT, PT, CN, RU, JP
Kontrolni tasteri | Power, Select/ Input, Scroll up/ Audio, Scroll dwon/ i-Style Colour, Menu
Zvučnici | 2 x 1W
Pogodnost | Kensington-lock™ priprema, DDC2B, Mac OSX
MEHANIČKI
Podešavanje položaja prikaza | visina, okret (rotacija), okretanje, nagib
Podešavanje visine | 130mm
Rotacija (PIVOT funkcija) | 90°
Okretno postolje | 90°; 45° levo; 45° desno
Ugao nagiba | 22° gore; 3° dole
VESA montiranje | 100 x 100mm
UKLJUČENI DODACI
Kablovi | Strujni kabl, DVI, Audio
Ostalo | kratko uputstvo, bezbednosni vodič
UPRAVLJANJE NAPAJANJEM
Napajanje | interna
Potrošnja energije | % 1W tipično, 0.5W stand by, 0.5W iskljucen
ODRŽIVOST
Propisi | CE, TÜV-Bauart, RoHS podrška, ErP, WEEE, REACH
Klasa energetske efikasnosti (Regulation (EU) 2017/1369) | E
REACH SVHC | iznad 0.1%: Olova
DIMENZIJE / TEŽINA
Dimenzije proizvoda Š x V x D | 370 x 392 (522) x 210mm
Težina (bez kutije) | 4.4kg
EAN kod | 4948570113019
DIMENZIJE / TEŽINA
Dimenzije proizvoda Š x V x D | 370 x 392 (522) x 210mm
Težina (bez kutije) | 4.4kg
EAN kod | 4948570113019