## Worksheet
ProLite XUB2390HS-B1
KARAKTERISTIKE EKRANA
Dizajn | 3-side borderless
Dijagonala | 23", 58.4cm
Panel | AH-IPS LED, mat finiš
Osnovna rezolucija | 1920 x 1080 (2.1 megapixel Full HD)
Format ekrana | 16:9
Osvetljenje | 250 cd/m²
Statički kontrast | 1000:1
Napredni kontrast | 5M:1
Vreme odziva (GTG) | 4ms
Zona gledanja | horizontalno/vertikalno: 178°/178°, desno/levo: 89°/89°, gore/dole: 89°/89°
Podržane boje | 16.7mln (sRGB: 99%; NTSC: 72%)
Horizontalna sinhronizacija | 24 - 80KHz
Vidljiva površina Š x V | 509.2 x 286.4mm, 20 x 11.3"
Razmak piksela | 0.265mm
Boja | mat, crna
KONEKTORI / KONTROLE
Ulaz signala | VGA x1 DVI x1 HDMI x1
HDCP | da
KARAKTERISTIKE
Smanjeno emitovanje plave svetlosti | da
OSD jezici | EN, DE, FR, ES, IT, PT, CN, RU, JP
Kontrolni tasteri | Power, Menu, +/ Volume, -/ ECO, Auto
Korisničke kontrole | osvetljenje (kontrast, osetljenje, i-style boja, ACR, ECO), podešavanje slike (sat, pixel phase, H. položaj, V. položaj, aspekt), boja (gama, temp. boja), podešavanje menija (H. položaj, V. položaj, trajanje OSD menija, jezik), dodatno (reset, DDC / CI, izbor ulaza, OD, HDMI audio, logo pri otvaranju, informacija), jačina zvuka, automatsko podešavanje
Zvučnici | 2 x 2W
Pogodnost | Kensington-lock™ priprema, DDC/CI, DDC2B, Mac OSX
MEHANIČKI
Podešavanje položaja prikaza | visina, okret (rotacija), okretanje
Podešavanje visine | 130mm
Rotacija (PIVOT funkcija) | 90°
Okretno postolje | 90°; 45° levo; 45° desno
Ugao nagiba | 20° gore; 4° dole
VESA montiranje | 100 x 100mm
UKLJUČENI DODACI
Kablovi | Strujni kabl, DVI, Audio
Ostalo | kratko uputstvo, bezbednosni vodič
UPRAVLJANJE NAPAJANJEM
Napajanje | interna
Potrošnja energije | % 1W tipično, 0.43W stand by, 0.27W iskljucen
ODRŽIVOST
Propisi | CE, TÜV-Bauart, EAC, VCCI-B, RoHS podrška, ErP, WEEE, REACH
Klasa energetske efikasnosti (Regulation (EU) 2017/1369) | E
Klasa energetske efikasnosti | A
REACH SVHC | iznad 0.1%: Olova
DIMENZIJE / TEŽINA
Dimenzije proizvoda Š x V x D | 532.5 x 377.5 (507.5) x 210mm
Težina (bez kutije) | 5.3kg
EAN kod | 4948570113057
DIMENZIJE / TEŽINA
Dimenzije proizvoda Š x V x D | 532.5 x 377.5 (507.5) x 210mm
Težina (bez kutije) | 5.3kg
EAN kod | 4948570113057