## Worksheet
ProLite XB2481HS-B1
KARAKTERISTIKE EKRANA
Dijagonala | 23.6", 60cm
Panel | VA LED, mat finiš
Osnovna rezolucija | 1920 x 1080 (2.1 megapixel Full HD)
Format ekrana | 16:9
Osvetljenje | 250 cd/m²
Statički kontrast | 3000:1
Napredni kontrast | 12M:1
Vreme odziva (GTG) | 6ms
Zona gledanja | horizontalno/vertikalno: 178°/178°, desno/levo: 89°/89°, gore/dole: 89°/89°
Podržane boje | 16.7mln (sRGB: 99%; NTSC: 72%)
Horizontalna sinhronizacija | 24 - 80KHz
Vidljiva površina Š x V | 521.28 x 293.22mm, 20.5 x 11.5"
Razmak piksela | 0.2715mm
Boja | mat
KONEKTORI / KONTROLE
Ulaz signala | VGA x1 DVI x1 HDMI x1
HDCP | da
Priključak za slušalice | da
KARAKTERISTIKE
Smanjeno emitovanje plave svetlosti | da
OSD jezici | EN, DE, FR, ES, IT, PT, CN, RU, JP
Kontrolni tasteri | Power, Menu, +/Volume/Blue Light Reducer, -, Auto
Korisničke kontrole | osvetljenje (kontrast, osvetljenje, ECO, i-style boja, ACR), podešavanje slike (sat, faza, položaj H., položaj V., aspekt), boja (gama, temperatura boje, sRGB), podešavanje menija (pozicija H. , V. položaj, trajanje OSD menija, jezik), dodatna podešavanja (reset, izbor signala, HDMI audio, OD, informacija), jačina zvuka, automatsko podešavanje
Zvučnici | 2 x 2W
Pogodnost | Kensington-lock™ priprema, DDC2B, Mac OSX
MEHANIČKI
Podešavanje položaja prikaza | visina, okret (rotacija), okretanje, nagib
Podešavanje visine | 130mm
Rotacija (PIVOT funkcija) | 90°
Okretno postolje | 90°; 45° levo; 45° desno
Ugao nagiba | 22° gore; 5° dole
VESA montiranje | 100 x 100mm
UKLJUČENI DODACI
Kablovi | Strujni kabl, DVI, Audio
Ostalo | kratko uputstvo, bezbednosni vodič
UPRAVLJANJE NAPAJANJEM
Napajanje | interna
Potrošnja energije | % 1W tipično, 0.3W stand by, 0.25W iskljucen
ODRŽIVOST
Propisi | CE, TÜV-GS, RoHS podrška, ErP, WEEE, CU, REACH
Klasa energetske efikasnosti (Regulation (EU) 2017/1369) | F
Klasa energetske efikasnosti | B
REACH SVHC | iznad 0.1%: Olova
DIMENZIJE / TEŽINA
Dimenzije proizvoda Š x V x D | 543.5 x 397.5 (527.5) x 210mm
Težina (bez kutije) | 5.4kg
EAN kod | 4948570113583