## Worksheet
G-MASTER GB2888UHSU-B1
KARAKTERISTIKE EKRANA
Dijagonala | 28", 71cm
Panel | TN LED, mat finiš
Osnovna rezolucija | 3840 x 2160 (8.3 megapixel 4K UHD, HDMI & DisplayPort)
Format ekrana | 16:9
Osvetljenje | 300 cd/m²
Statički kontrast | 1 000:1
Napredni kontrast | 12M:1
Vreme odziva (GTG) | 1ms
Zona gledanja | horizontalno/vertikalno: 170°/160°, desno/levo: 85°/85°, gore/dole: 80°/80°
Podržane boje | 1.07B 10bit (sRGB: 102%, NTSC: 72%)
Horizontalna sinhronizacija | 30 - 135KHz
Vidljiva površina Š x V | 620.9 x 341.3mm, 24.4 x 13.4"
Razmak piksela | 0.162mm
Boja | mat
KONEKTORI / KONTROLE
Ulaz signala | VGA x1 (max. 2048 x 1152 @60Hz) HDMI x3 (HDMI1: max. 3840 x 2160 @60Hz, HDMI2: max. 3840 x 2160 @30Hz, 2560 x 1440 @60Hz, HDMI3: max. 3840 x 2160 @30Hz, 2560 x 1440 @30Hz, 1920 x 2160 @60Hz) DisplayPort x1
USB HUB | x2 (v.3.0)
HDCP | da
Priključak za slušalice | da
KARAKTERISTIKE
Smanjeno emitovanje plave svetlosti | da
Bez treperenja | da
Adaptive Sync podrška | DisplayPort: 3840x2160 @35~60Hz
OSD jezici | EN, DE, FR, IT, CN, RU, JP, CZ, NL, PL
Kontrolni tasteri | Power, Input/Select, Scroll up/ Volume, Scroll down/ i-Style mode, Menu
Korisničke kontrole | ulaz, slika (format slike, osvetljenost, kontrast, crni tjuner, oštrina, OD, ACR, ECO način rada, X-Res tehnologija), PiP / PbP (PiP / PbP način, sub win ulaz, veličina PiP-a, pozicija PiP-a, zamena) , zvuk (jačina zvuka, isključivanje zvuka, audio ulaz), boja (topla, normalna, hladna, korisnička boja, redukcija plave svetlosti, raspon HDMI RGB), jezik, postavke OSD (H pozicija OSD., V pozicija OSD., pozadina menija, OSD istek vremena), iS. mod (i-Style mod, snimanje korisničkog podešavanja 1/2/3), meni za podešavanje (geometrija, DP format, HDMI1 format, FreeSync, logo pri pokretanju, LED, automatsko isključivanje, opoziv memorije, informacije)
Zvučnici | 2 x 3W
Pogodnost | Kensington-lock™ priprema, DDC2B, Mac OSX
MEHANIČKI
Podešavanje položaja prikaza | visina, okretanje, nagib
Podešavanje visine | 130mm
Okretno postolje | 90°; 45° levo; 45° desno
Ugao nagiba | 17° gore; 0° dole
VESA montiranje | 100 x 100mm
UKLJUČENI DODACI
Kablovi | Strujni kabl, USB, HDMI, Audio, mDP - DP, DP
Ostalo | kratko uputstvo, bezbednosni vodič
UPRAVLJANJE NAPAJANJEM
Napajanje | interna
Potrošnja energije | % 1W tipično, 0.5W stand by, 0.5W iskljucen
ODRŽIVOST
Propisi | CE, TÜV-Bauart, VCCI-B, PSE, RoHS podrška, ErP, WEEE, REACH
Klasa energetske efikasnosti | B
EPEAT Silver | EPEAT je sveobuhvatni rejting zaštite okoline koji pomaže u identifikaciji ekološki zelenijih računara i druge elektronske opreme. Srebrna certifikacija znači da monitor ispunjava sve tražene kriterijume plus najmanje 50% neobaveznih zahteva. EPEAT Silver važi u zemljama gde iiyama registruje proizvod. Molimo posetite www.epeat.net radi statusa registracije u vašoj zemlji.
REACH SVHC | iznad 0.1%: Olova
DIMENZIJE / TEŽINA
Dimenzije proizvoda Š x V x D | 663 x 413.5 (543.5) x 230mm
Težina (bez kutije) | 7.7kg
EAN kod | 4948570114160