## Worksheet
ProLite T2435MSC-B2
KARAKTERISTIKE EKRANA
Dizajn | Staklo od ivice do ivice
Dijagonala | 23.6", 59.8cm
Panel | VA LED
Osnovna rezolucija | 1920 x 1080 (2.1 megapixel Full HD)
Format ekrana | 16:9
Osvetljenje | 250 cd/m²
Osvetljenje | 215 cd/m² sa dodirom
Propusnost svetla | 85%
Statički kontrast | 3 000:1
Napredni kontrast | 12M:1
Vreme odziva (GTG) | 6ms
Zona gledanja | horizontalno/vertikalno: horizontal°/vertical 178°, desno/levo: 0°/0°, gore/dole: 0°/0°
Podržane boje | 16.7mln
Horizontalna sinhronizacija | 30 - 80KHz
Vidljiva površina Š x V | 521.28 x 293.22mm, 20.5 x 11.5"
Razmak piksela | 0.272mm
Boja okvra | crna, mat
TOUCH
Touch tehnologija | projektivni kapacitivni
Tačke dodira | 10 (HID; samo sa podržanim OS)
Način dodira | olovka, prst, rukavica (latex)
Interfejs dodira | USB
Podržani operativni sistemi | Svi iiyama monitori su Plug & Play kompatibilni sa Windows Linux operativnim sistemima. Detalje o podržanom OS-u za modele osetljive na dodir potražite u odjeljku za preuzimanje u uputstvima za instalaciju drajvera.
KONEKTORI / KONTROLE
Ulaz digitalnog signala | DVI x1 HDMI x1 DisplayPort x1
Audio izlaz | Mini konektor x1 Zvučnici 2 x 1W
USB HUB | x2 (v.2.0)
KARAKTERISTIKE
Dodatno | integrisana veb kamera i mikrofon
Tvrdoća stakla | 7H
Zaključavanje OSD tastera | da
OPŠTE
OSD jezici | EN, DE, FR, CN, RU, JP, CZ, NL, PL
Kontrolni tasteri | Meni, pomeranje na gore / podešavanje zvuka, pomeranje prema dole / i-Stile boja, odabir / odabir ulaza, napajanje
Korisničke kontrole | podešavanje slike (kontrast, osvetljenost, ACR, ECO režim, overdrive), odabir ulaza, podešavanje zvuka (jačina zvuka, utišavanje zvuka, audio ulaz), podešavanje boje, informacije, ručno podešavanje slike (oštrina, podešavanje video režima, reduktor plavog svetla, X- res tehnologija), meni za podešavanje (jezik, položaj na ekranu, OSD vremensko ograničenje, pozadina na ekranu, logotip za otvaranje, LED), opoziv memorije
Pogodnost | Kensington-lock™ priprema
Plug&Play | DDC2B
MEHANIČKI
Ugao nagiba | 15° gore; 70° dole
VESA montiranje | 100 x 100mm
UKLJUČENI DODACI
Kablovi | Strujni kabl, DVI, USB, Audio, mDP - DP
Upustva | kratko uputstvo, bezbednosni vodič
UPRAVLJANJE NAPAJANJEM
Napajanje | interna
Potrošnja energije | % 1W tipično, 0.38W stand by, 0.32W iskljucen
ODRŽIVOST
Propisi | CE, TÜV-Bauart, VCCI-B, PSE, RoHS podrška, ErP, WEEE, CU, REACH
Klasa energetske efikasnosti (Regulation (EU) 2017/1369) | F
Klasa energetske efikasnosti | A
REACH SVHC | iznad 0.1%: Olova
DIMENZIJE / TEŽINA
Dimenzije proizvoda Š x V x D | 571 x 347.5 x 44.5mm
Težina (bez kutije) | 6.2kg
EAN kod | 4948570114467
DIMENZIJE / TEŽINA
Dimenzije proizvoda Š x V x D | 571 x 347.5 x 44.5mm
Težina (bez kutije) | 6.2kg
EAN kod | 4948570114467