## Worksheet
ProLite T2236MSC-B2AG
KARAKTERISTIKE EKRANA
Dizajn | Staklo od ivice do ivice
Dijagonala | 21.5", 54.7cm
Panel | AMVA LED, AG presvučeno staklo
Osnovna rezolucija | 1920 x 1080 (2.1 megapixel Full HD)
Format ekrana | 16:9
Osvetljenje | 250 cd/m²
Osvetljenje | 215 cd/m² sa dodirom
Propusnost svetla | 85%
Statički kontrast | 3 000:1 sa dodirom
Napredni kontrast | 12M:1
Vreme odziva (GTG) | 8ms
Zona gledanja | horizontalno/vertikalno: 178°/178°, desno/levo: 89°/89°, gore/dole: 89°/89°
Podržane boje | 16.7mln
Horizontalna sinhronizacija | 30 - 80KHz
Vidljiva površina Š x V | 476.6 x 268.1mm, 18.8 x 10.6"
Razmak piksela | 0.248mm
Boja okvra | crna, mat
TOUCH
Touch tehnologija | projektivni kapacitivni
Tačke dodira | 10 (HID; samo sa podržanim OS)
Način dodira | olovka, prst, rukavica (latex)
Interfejs dodira | USB
Podržani operativni sistemi | Svi iiyama monitori su Plug & Play kompatibilni sa Windows Linux operativnim sistemima. Detalje o podržanom OS-u za modele osetljive na dodir potražite u odjeljku za preuzimanje u uputstvima za instalaciju drajvera.
Odbijanje dlana | da
KONEKTORI / KONTROLE
Ulaz analognog signala | VGA x1
Ulaz digitalnog signala | DVI x1 HDMI x1
Audio izlaz | Zvučnici 2 x 2W
USB HUB | x4 (v.3.2 (Gen 1, 5Gbit))
KARAKTERISTIKE
Zaključavanje OSD tastera | da
OPŠTE
OSD jezici | EN, DE, FR, ES, IT, PT, CN, RU, JP
Kontrolni tasteri | Pomeranje na gore / Audio podešavanje / Reduktor plavog svetla, Pomeranje se na dole / ECO, Auto, Menu, Pover
Korisničke kontrole | osvetljenost (kontrast, osvetljenost, ECO, i-Stile boje, ACR), podešavanje slike (sat, faza, položaj H., položaj V., aspekt), temp. (gama, temp. boje) Podešavanje OSD-a (položaj H., položaj V., vremensko ograničenje, jezik), dodatni (resetovanje, odabir signala, HDMI audio, OD, informacije), jačina zvuka, automatsko podešavanje
Pogodnost | Kensington-lock™ priprema
Redukcija plavog svetla | da
Plug&Play | DDC2B
MEHANIČKI
Ugao nagiba | 90° gore; 5° dole
VESA montiranje | 100 x 100mm
UKLJUČENI DODACI
Kablovi | Strujni kabl, VGA, DVI, USB, Audio
Upustva | kratko uputstvo, bezbednosni vodič
UPRAVLJANJE NAPAJANJEM
Napajanje | interna
Potrošnja energije | % 1W tipično, 0.39W stand by, 0.32W iskljucen
ODRŽIVOST
Propisi | CE, TÜV-Bauart, EAC, RoHS podrška, ErP, WEEE, cULus, REACH
Klasa energetske efikasnosti (Regulation (EU) 2017/1369) | F
Klasa energetske efikasnosti | B
REACH SVHC | iznad 0.1%: Olova
DIMENZIJE / TEŽINA
Dimenzije proizvoda Š x V x D | 522.5 x 367 x 254mm
Težina (bez kutije) | 5.8kg
EAN kod | 4948570114979
DIMENZIJE / TEŽINA
Dimenzije proizvoda Š x V x D | 522.5 x 367 x 254mm
Težina (bez kutije) | 5.8kg
EAN kod | 4948570114979