## Worksheet
ProLite X2888HS-B2
KARAKTERISTIKE EKRANA
Dijagonala | 28", 71cm
Panel | MVA LED, mat finiš
Osnovna rezolucija | 1920 x 1080 (2.1 megapixel Full HD)
Format ekrana | 16:9
Osvetljenje | 300 cd/m²
Statički kontrast | 3 000:1
Napredni kontrast | 12M:1
Vreme odziva (GTG) | 5ms
Zona gledanja | horizontalno/vertikalno: 178°/178°, desno/levo: 89°/89°, gore/dole: 89°/89°
Podržane boje | 16.7mln (sRGB: 131%, NTSC: 95%)
Horizontalna sinhronizacija | 30 - 80KHz
Vidljiva površina Š x V | 620.9 x 341.2mm, 24.4 x 13.4"
Razmak piksela | 0.32mm
Boja | mat
KONEKTORI / KONTROLE
Ulaz signala | VGA x1 DVI x1 HDMI x1 DisplayPort x1
HDCP | da
Priključak za slušalice | da
KARAKTERISTIKE
Smanjeno emitovanje plave svetlosti | da
Bez treperenja | da
OSD jezici | EN, DE, FR, CN, RU, JP, NL, PL
Kontrolni tasteri | Power, Input/ Select/ Blue Light Reducer, Scroll up/ Volume, Scroll down/ i-Style Colour, Menu
Korisničke kontrole | automatsko podešavanje, podešavanje slike (kontrast, osvetljenje, ACR, ECO, OD), izbor ulaza, podešavanje zvuka (jačina zvuka, isključivanje zvuka), podešavanje boje (sRGB, Adobe RGB, cool, normalno, toplo, korisnička boja, i-Style boja) informacije, ručno podešavanje slike (H./V. Položaj, pixel clock, faza, oštrina, podešavanje video režima, redukcja plave svetlosti, X-res tehnologija), meni za podešavanje (izbor jezika, OSD položaj, trajanje prikaza OSD menija, OSD pozadina, logo pri pokretanju, LED), opoziv memorije
Zvučnici | 2 x 3W
Pogodnost | Kensington-lock™ priprema, DDC2B, Mac OSX
MEHANIČKI
Podešavanje položaja prikaza | nagib
Ugao nagiba | 20° gore; 3° dole
VESA montiranje | 100 x 100mm
UKLJUČENI DODACI
Kablovi | Strujni kabl, DVI, Audio
Ostalo | kratko uputstvo, bezbednosni vodič
UPRAVLJANJE NAPAJANJEM
Napajanje | interna
Potrošnja energije | % 1W tipično, 0.5W stand by, 0.5W iskljucen
ODRŽIVOST
Propisi | CE, TÜV-Bauart, EAC, VCCI-B, PSE, RoHS podrška, ErP, WEEE, REACH
Klasa energetske efikasnosti | B
REACH SVHC | iznad 0.1%: Olova
DIMENZIJE / TEŽINA
Dimenzije proizvoda Š x V x D | 663 x 463.5 x 240mm
Težina (bez kutije) | 5.3kg
EAN kod | 4948570114306
DIMENZIJE / TEŽINA
Dimenzije proizvoda Š x V x D | 663 x 463.5 x 240mm
Težina (bez kutije) | 5.3kg
EAN kod | 4948570114306