## Worksheet
DS3001C-B1
Tehnička specifikacija
Tip | nosač za desktop monitor sa gasnom oprugom
Broj ekrana | 1
Stoni nosač | stoni nosač
Veličina ekrana | 10'' - 27''
Podešavanje visine | 0 - 410mm
Rotacija ekrana | PIVOT 90°
Nagib | -85° - 15°
Zakretanje | 360°
Maksimalna težina | 5kg / monitor
VESA minimum | 75 x 75mm
VESA maksimum | 100 x 100mm
Tehnička specifikacija
Tip | nosač za desktop monitor sa gasnom oprugom
Broj ekrana | 1
Stoni nosač | stoni nosač
Veličina ekrana | 10'' - 27''
Podešavanje visine | 0 - 410mm
Rotacija ekrana | PIVOT 90°
Nagib | -85° - 15°
Zakretanje | 360°
Maksimalna težina | 5kg / monitor
VESA minimum | 75 x 75mm
VESA maksimum | 100 x 100mm