## Worksheet
G-MASTER G2530HSU-B1
KARAKTERISTIKE EKRANA
Dijagonala | 24.5", 62.2cm
Panel | TN LED, mat finiš
Osnovna rezolucija | 1920 x 1080 @75Hz (2.1 megapixel Full HD, HDMI&DisplayPort)
Osnovna rezolucija | 75Hz
Format ekrana | 16:9
Osvetljenje | 250 cd/m²
Statički kontrast | 1000:1
Napredni kontrast | 80M:1
Vreme odziva (GTG) | 1ms
Zona gledanja | horizontalno/vertikalno: 170°/160°, desno/levo: 85°/85°, gore/dole: 80°/80°
Podržane boje | 16.7mln (sRGB: 99%; NTSC: 72%)
Horizontalna sinhronizacija | 30 - 80KHz
Vidljiva površina Š x V | 543.74 x 302.61mm, 21.4 x 11.9"
Razmak piksela | 0.283mm
Boja | mat
KONEKTORI / KONTROLE
Ulaz signala | VGA x1 (max. 1920 x 1080 @60Hz) HDMI x1 (v.1.4, max. 1920 x 1080 @75Hz) DisplayPort x1 (v.1.2, max. 1920 x 1080 @75Hz)
USB HUB | x2 (v.2.0)
HDCP | da
Priključak za slušalice | da
KARAKTERISTIKE
Smanjeno emitovanje plave svetlosti | da
Bez treperenja | da
Adaptive Sync podrška | HDMI & DP: 1920 x 1080 @40-75Hz
OSD jezici | EN, DE, FR, ES, IT, CN, RU, JP, CZ, NL, PL
Kontrolni tasteri | Power, Menu/ Select, Scroll down/ Volume, Scroll up/ ECO Mode, Exit, Input
Korisničke kontrole | podešavanje slike (kontrast, osvetljenost, OverDrive, ACR, ECO, redukcija plave svjetlosti, crni tuner, zasićenje boje, gama), izbor ulaza, podešavanje zvuka (jačina zvuka, isključivanje zvuka, digitalni zvuk), snimanje korisničkih postavki, podešavanje boje, ručno podešavanje slike (i-Style boja, oštrina, raspon HDMI RGB, podešavanje video režima, geometrija (automatsko podešavanje, položaj H, položaj V., sat, faza)), jezik, meni podešavanja (OSD položaj, OSD tajm out, logo pri pokretanju, FreeSync), prikaz informacija, reset
Zvučnici | 2 x 2W
Pogodnost | Kensington-lock™ priprema, DDC2B, Mac OSX
MEHANIČKI
Podešavanje položaja prikaza | nagib
Ugao nagiba | 22° gore; 5° dole
VESA montiranje | 100 x 100mm
Sistem upravljanja kablovima | da
UKLJUČENI DODACI
Kablovi | Strujni kabl, USB, HDMI
Ostalo | kratko uputstvo, bezbednosni vodič
UPRAVLJANJE NAPAJANJEM
Napajanje | interna
Potrošnja energije | % 1W tipično, 0.32W stand by, 0.28W iskljucen
ODRŽIVOST
Propisi | CE, TÜV-GS, EAC, VCCI-B, PSE, RoHS podrška, ErP, ENERGY STAR<sup>®</sup>, WEEE, REACH
Klasa energetske efikasnosti (Regulation (EU) 2017/1369) | E
Klasa energetske efikasnosti | A+
REACH SVHC | iznad 0.1%: Olova
DIMENZIJE / TEŽINA
Dimenzije proizvoda Š x V x D | 557.5 x 401 x 197mm
Težina (bez kutije) | 4kg
EAN kod | 4948570115433