## Worksheet
ProLite XB2483HSU-B3
KARAKTERISTIKE EKRANA
Dijagonala | 23.8", 60.5cm
Panel | AMVA LED, mat finiš
Osnovna rezolucija | 1920 x 1080 @75Hz (HDMI&DisplayPort, 2.1 megapixel Full HD)
Osnovna rezolucija | 75Hz
Format ekrana | 16:9
Osvetljenje | 250 cd/m²
Statički kontrast | 3 000:1
Napredni kontrast | 80M:1
Vreme odziva (GTG) | 4ms
Zona gledanja | horizontalno/vertikalno: 178°/178°, desno/levo: 89°/89°, gore/dole: 89°/89°
Podržane boje | 16.7miliona 8bit (sRGB: 99%; NTSC: 72%)
Horizontalna sinhronizacija | 30 - 80KHz
Vidljiva površina Š x V | 527 x 296.5mm, 20.7 x 11.7"
Razmak piksela | 0.275mm
Boja | mat
KONEKTORI / KONTROLE
Ulaz signala | VGA x1 HDMI x1 DisplayPort x1
USB HUB | x2 (v.2.0)
HDCP | da
Priključak za slušalice | da
KARAKTERISTIKE
Smanjeno emitovanje plave svetlosti | da
Bez treperenja | da
OSD jezici | EN, DE, FR, ES, IT, CN, RU, JP, CZ, NL, PL
Kontrolni tasteri | Power, Menu/ Select, Scroll up/ Volume, Scroll down/ ECO, Exit, Input Select
Korisničke kontrole | podešavanje slike (kontrast, osvetljenje, OD, ACR, ECO, redukcija plave svetlosti), izbor ulaza, podešavanje zvuka (jačina zvuka, isključivanje zvuka, digitalni audio), podešavanje boje, podešavanje slike (automatsko podešavanje, položaj H., položaj V., pixel clock , faza, oštrina, podešavanje video režima), jezik, podešavanje (OSD pozicija, trajanje menija, logo pri pokretanju, automatsko isključivanje), prikaz informacija, resetovanje
Zvučnici | 2 x 2W
Pogodnost | Kensington-lock™ priprema, DDC2B, Mac OSX
MEHANIČKI
Podešavanje položaja prikaza | visina, okret (rotacija), okretanje, nagib
Podešavanje visine | 130mm
Rotacija (PIVOT funkcija) | 90°
Okretno postolje | 90°; 45° levo; 45° desno
Ugao nagiba | 22° gore; 5° dole
VESA montiranje | 100 x 100mm
UKLJUČENI DODACI
Kablovi | Strujni kabl, USB, HDMI
Ostalo | kratko uputstvo, bezbednosni vodič
UPRAVLJANJE NAPAJANJEM
Napajanje | interna
Potrošnja energije | % 1W tipično, 0.33W stand by, 0.29W iskljucen
ODRŽIVOST
Propisi | TCO Sertifikat, CE, TÜV-GS, EAC, VCCI-B, RoHS podrška, ErP, WEEE, REACH, ENERGY STAR<sup>®</sup>
Klasa energetske efikasnosti (Regulation (EU) 2017/1369) | E
Klasa energetske efikasnosti | A+
REACH SVHC | iznad 0.1%: Olova
DIMENZIJE / TEŽINA
Dimenzije proizvoda Š x V x D | 552.5 x 373 (503) x 210mm
Dimenzije kutije Š x V x D | 693 x 414 x 200mm
Težina (bez kutije) | 5.6kg
EAN kod | 4948570115648
DIMENZIJE / TEŽINA
Dimenzije proizvoda Š x V x D | 552.5 x 373 (503) x 210mm
Dimenzije kutije Š x V x D | 693 x 414 x 200mm
Težina (bez kutije) | 5.6kg
EAN kod | 4948570115648