## Worksheet
ProLite B2875UHSU-B1
KARAKTERISTIKE EKRANA
Dijagonala | 28", 71cm
Panel | TN LED, mat finiš
Osnovna rezolucija | 3840 x 2160 (8.3 megapixel 4K)
Format ekrana | 16:9
Osvetljenje | 300 cd/m²
Statički kontrast | 1 000:1
Napredni kontrast | 20M:1
Vreme odziva (GTG) | 1ms
Zona gledanja | horizontalno/vertikalno: 170°/160°, desno/levo: 85°/85°, gore/dole: 80°/80°
Podržane boje | 1.07B 10bit (sRGB: 102%, NTSC: 72%)
Horizontalna sinhronizacija | 30 - 135KHz
Vidljiva površina Š x V | 620.93 x 341.28mm, 24.4 x 13.4"
Razmak piksela | 0.16mm
Boja | mat
KONEKTORI / KONTROLE
Ulaz signala | VGA x1 DVI x1 HDMI x1 DisplayPort x1
USB HUB | x3 (1xv.3.0 & 2xv.2.0)
HDCP | da
Priključak za slušalice | da
KARAKTERISTIKE
Smanjeno emitovanje plave svetlosti | da
Adaptive Sync podrška | DisplayPort: 3840x2160 @60Hz
Dodatno | USB 3.0 punjač baterija, PiP, PbP
OSD jezici | EN, DE, FR, ES, IT, PT, RU, JP, CZ, NL, PL
Kontrolni tasteri | Power, Menu, Scroll up/ Volume, Scroll down/ ECO mode, Input/ Auto/ Exit
Korisničke kontrole | osvetljenje (kontrast, osvetljenost, i-Style boja, ACR, OD), podešavanje slike (sat, faza, H. položaj, V. položaj, proporcija slike, FreeSync), temperatura boje, OSD (vreme gašenja, jezik, PIP podešavanja (PIP, veličina, pozicija, zamena položaja), ekstra (izbor ulaza, DDC/CI, reset, informacije)
Zvučnici | 2 x 2.5W
Pogodnost | Kensington-lock™ priprema, DDC/CI, DDC2B, Mac OSX
MEHANIČKI
Podešavanje položaja prikaza | visina, okretanje, nagib
Podešavanje visine | 130mm
Okretno postolje | 90°; 45° levo; 45° desno
Ugao nagiba | 17° gore; 0° dole
VESA montiranje | 100 x 100mm
UKLJUČENI DODACI
Kablovi | Strujni kabl, USB, HDMI, DP
Ostalo | kratko uputstvo, bezbednosni vodič
UPRAVLJANJE NAPAJANJEM
Napajanje | interna
Potrošnja energije | % 1W tipično, 0.5W stand by, 0.5W iskljucen
ODRŽIVOST
Propisi | CE, TÜV-Bauart, EAC, VCCI-B, PSE, RoHS podrška, ErP, WEEE, REACH
Klasa energetske efikasnosti (Regulation (EU) 2017/1369) | G
Klasa energetske efikasnosti | C
REACH SVHC | iznad 0.1%: Olova
DIMENZIJE / TEŽINA
Dimenzije proizvoda Š x V x D | 659.5 x 410.5 (540.5) x 230mm
Težina (bez kutije) | 7.5kg
EAN kod | 4948570115662