## Worksheet
ProLite LH4982SB-B1
KARAKTERISTIKE EKRANA
Dizajn | Ultra tanak okvir
Dijagonala | 48.5", 123.2cm
Panel | S-IPS LED, mat završna obrada, haze 10%
Osnovna rezolucija | 1920 x 1080 (2.1 megapixel Full HD)
Format ekrana | 16:9
Osvetljenje | 700 cd/m²
Statički kontrast | 1300:1
Vreme odziva (GTG) | 8ms
Zona gledanja | horizontalno/vertikalno: 178°/178°, desno/levo: 89°/89°, gore/dole: 89°/89°
Podržane boje | 1.07B 10bit (8bit + Hi-FRC)
Horizontalna sinhronizacija | 30.0 - 83KHz
Vidljiva površina Š x V | 1073.8 x 604mm, 42.3 x 23.8"
Razmak piksela | 0.55926mm
Boja okvra | crna, mat
KONEKTORI / KONTROLE
Ulaz analognog signala | VGA x1 RCA Kompozitni x1
Ulaz digitalnog signala | DVI x1 HDMI x2 DisplayPort x1
Audio ulaz | Mini konektor x1
Kontrolni ulaz | RS-232c x1 RJ45 (LAN) x1 IR x1
Digitalni izlaz signala | DisplayPort x1 (v.1.2 Daisy Chain multi-stream)
Audio izlaz | Mini konektor x1 RCA (L/R) x1 Zvučnici 2 x 10W
Monitor kontrolni izlaz | RS-232c x1 IC loop x1 OPS Slot x1 (OPS Intel 80 Pin Standard-Slot. Not compatible with OPS-C)
HDCP | da
USB portovi | x1 (v.2.0)
KARAKTERISTIKE
Dodatno | drške
Maksimalno neprekidno radno vreme | 24/7
Video zid / daisy chain | da
Reprodukcija medija | da
Kućište (okvir) | metal
OPŠTE
OSD jezici | EN, DE, FR, ES, IT, PT, CN, RU, JP, CZ, NL, PL
Korisničke kontrole | slika (stil slike, stil vraćanja, pozadinsko osvetljenje, boja, oštrina, smanjenje šuma, smanjenje MPEG artefakta, digitalno kristalno jasno, napredno, igra ili računar, format i ivice) zvuk (stil zvuka, stil vraćanja, bas, visoki tonovi, balans, surround režim, audio izlaz, napredni) postavljanje pločica (omogućiti, H. monitori, V. monitori, položaj, okvir frejma) opšta podešavanja (jezik menija, ID monitora, automatska pretraga, sat, zakazivanje, tajmer za spavanje, lako povezivanje, automatsko podešavanje, lokalno KB zaključavanje, RC zaključavanje, pomeranje piksela, pametno napajanje, buđenje na lancu, stanje uključivanja, LED, kašnjenje prekidača, logotip, APM, informativni OSD, prikazni port verzije mrežne kontrolne luke, fabrička podešavanja) mrežna podešavanja (prikaz mrežnih postavki, mreža konfiguracija, statička IP konfiguracija, prikazivač digitalnih medija-DMR, naziv mreže)
Plug&Play | DDC2B, Mac OSX
MEHANIČKI
Orijentacija | pejzaž, portret
VESA montiranje | 400 x 400mm
UKLJUČENI DODACI
Kablovi | Strujni kabl, DVI, HDMI, mDP - DP, DP, RS-232c
Upustva | kratko uputstvo, bezbednosni vodič
Daljinski upravljač | da (baterije uključene)
UPRAVLJANJE NAPAJANJEM
Napajanje | interna
Potrošnja energije | % 1W tipično, 0.5W stand by, 0.5W iskljucen
ODRŽIVOST
Propisi | CE, TÜV-Bauart, EAC, RoHS podrška, ErP, WEEE, REACH
Klasa energetske efikasnosti (Regulation (EU) 2017/1369) | G
Klasa energetske efikasnosti | C
REACH SVHC | iznad 0.1%: Olova
DIMENZIJE / TEŽINA
Dimenzije proizvoda Š x V x D | 1093 x 623.0 x 71mm
Težina (bez kutije) | 19kg
EAN kod | 4948570115877