## Worksheet
ProLite B2791QSU-B1
KARAKTERISTIKE EKRANA
Dijagonala | 27", 68.5cm
Panel | TN LED, mat finiš
Osnovna rezolucija | 2560 x 1440 (3.7 megapixel WQHD)
Format ekrana | 16:9
Osvetljenje | 350 cd/m²
Statički kontrast | 1000:1
Napredni kontrast | 80M:1
Vreme odziva (GTG) | 1ms
Zona gledanja | horizontalno/vertikalno: 170°/160°, desno/levo: 85°/85°, gore/dole: 80°/80°
Podržane boje | 16.7mln (sRGB: 99%; NTSC: 72%)
Horizontalna sinhronizacija | 30 - 89KHz
Vidljiva površina Š x V | 596.7 x 335.7mm, 23.5 x 13.2"
Razmak piksela | 0.233mm
Boja | mat
KONEKTORI / KONTROLE
Ulaz signala | DVI x1 HDMI x1 DisplayPort x1
USB HUB | x2
HDCP | da
Priključak za slušalice | da
KARAKTERISTIKE
Smanjeno emitovanje plave svetlosti | da
Bez treperenja | da
Adaptive Sync podrška | DisplayPort: 2560x1440 @75Hz
Dodatno | podržava FreeSync™ tehnologiju, DisplayPort: 2560x1440@75Hz
OSD jezici | EN, DE, FR, ES, IT, RU, JP, CZ, NL, PL
Kontrolni tasteri | Power, Menu/ Select, +/ Volume, -/ ECO, Exit, Input
Korisničke kontrole | podešavanje slike (osvetljenje, kontrast, ECO, redukcija plave svetlosti, ACR, OD), podešavanje boje (temp. boja, korisnička podešavanje, i-Style boja), OSD (pozicija OSD H., pozicija OSD V., trajanje OSD menija), jezik, opoziv, ostalo (oštro i meko, podešavanje video režima, logo pri pokretanju, FreeSync, informacije o ekranu), izbor ulaza, podešavanja zvuka (jačina zvuka, isključivanje zvuka, zvuk)
Zvučnici | 2 x 2W
Pogodnost | Kensington-lock™ priprema, DDC2B, Mac OSX
MEHANIČKI
Podešavanje položaja prikaza | visina, okret (rotacija), okretanje, nagib
Podešavanje visine | 130mm
Rotacija (PIVOT funkcija) | 90°
Okretno postolje | 90°; 45° levo; 45° desno
Ugao nagiba | 22° gore; 5° dole
VESA montiranje | 100 x 100mm
UKLJUČENI DODACI
Kablovi | Strujni kabl, USB, HDMI, DP
Ostalo | kratko uputstvo, bezbednosni vodič
UPRAVLJANJE NAPAJANJEM
Napajanje | interna
Potrošnja energije | % 1W tipično, 0.46W stand by, 0.28W iskljucen
ODRŽIVOST
Propisi | CE, TÜV-GS, EAC, RoHS podrška, ErP, WEEE, REACH
Klasa energetske efikasnosti (Regulation (EU) 2017/1369) | G
Klasa energetske efikasnosti | B
REACH SVHC | iznad 0.1%: Olova
DIMENZIJE / TEŽINA
Dimenzije proizvoda Š x V x D | 613.5 x 412 (542) x 230mm
Dimenzije kutije Š x V x D | 745 x 455 x 207mm
Težina (bez kutije) | 6.6kg
EAN kod | 4948570115396