## Worksheet
ProLite XB3270QS-B1
KARAKTERISTIKE EKRANA
Dijagonala | 31.5", 80cm
Panel | IPS Panel Technology LED, mat finiš
Osnovna rezolucija | 2560 x 1440 @60Hz (WQHD, 3.7 megapixel)
Osnovna rezolucija | 60Hz
Format ekrana | 16:9
Osvetljenje | 250 cd/m²
Statički kontrast | 1200:1
Napredni kontrast | 80M:1
Vreme odziva (GTG) | 4ms
Zona gledanja | horizontalno/vertikalno: 178°/178°, desno/levo: 89°/89°, gore/dole: 89°/89°
Podržane boje | 1.07B 10bit (8bit + Hi-FRC) (sRGB:100%, NTSC: 72%)
Horizontalna sinhronizacija | 30 - 90KHz
Vidljiva površina Š x V | 698.1 x 392.7mm, 27.5 x 15.5"
Razmak piksela | 0.273mm
Boja | mat
KONEKTORI / KONTROLE
Ulaz signala | DVI x1 HDMI x1 DisplayPort x1
HDCP | da
Priključak za slušalice | da
KARAKTERISTIKE
Smanjeno emitovanje plave svetlosti | da
Bez treperenja | da
OSD jezici | EN, DE, FR, IT, CN, RU, JP, CZ, NL, PL
Kontrolni tasteri | Power, Input/ Select, Scroll up/ Audio, Scroll down/ i-Style Colour, Menu
Korisničke kontrole | izbor ulaza, slika (osvetljenost, kontrast, oštrina, OverDrive, ACR, ECO, redukcija plavog svetla, X-Res tehnologija), zvuk (jačina zvuka, isključivanje zvuka, audio ulaz), podešavanje boja, jezik, podešavanje ekrana (OSD H. položaj, OSD V. položaj , pozadina ekranskog menija, vreme prikaza menija na ekranu), meni za podešavanje (podešavanje video režima, logo pri pokretanju, LED, informacije, resetovanje)
Zvučnici | 2 x 3W
Pogodnost | Kensington-lock™ priprema, DDC2B, Mac OSX
MEHANIČKI
Podešavanje položaja prikaza | visina, okretanje, nagib
Podešavanje visine | 100mm
Okretno postolje | 90°; 45° levo; 45° desno
Ugao nagiba | 22° gore; 3° dole
VESA montiranje | 100 x 100mm
UKLJUČENI DODACI
Kablovi | Strujni kabl, HDMI, DP
Ostalo | kratko uputstvo, bezbednosni vodič
UPRAVLJANJE NAPAJANJEM
Napajanje | interna
Potrošnja energije | % 1W tipično, 0.5W stand by, 0.5W iskljucen
ODRŽIVOST
Propisi | CE, TÜV-Bauart, EAC, VCCI-B, PSE, RoHS podrška, ErP, WEEE, REACH
Klasa energetske efikasnosti (Regulation (EU) 2017/1369) | G
Klasa energetske efikasnosti | C
REACH SVHC | iznad 0.1%: Olova
DIMENZIJE / TEŽINA
Dimenzije proizvoda Š x V x D | 726 x 453 (553) x 230mm
Dimenzije kutije Š x V x D | 810 x 215 x 509mm
Težina (bez kutije) | 8.6kg
Težina (bez postolja) | 5.9kg
EAN kod | 4948570115518