## Worksheet
ProLite TF1515MC-B1
KARAKTERISTIKE EKRANA
Dizajn | Otvoreni okvir
Dijagonala | 15", 38cm
Panel | TN LED
Osnovna rezolucija | 1024 x 768 (0.8 megapixel)
Format ekrana | 4:3
Osvetljenje | 350 cd/m²
Osvetljenje | 300 cd/m² sa dodirom
Propusnost svetla | 85%
Statički kontrast | 800:1 sa dodirom
Vreme odziva (GTG) | 8ms
Zona gledanja | horizontalno/vertikalno: 160°/150°, desno/levo: 80°/80°, gore/dole: 75°/75°
Podržane boje | 16.7mln
Horizontalna sinhronizacija | 30 - 60KHz
Vidljiva površina Š x V | 304.1 x 228.1mm, 12 x 9"
Razmak piksela | 0.297mm
Boja okvra | crna
TOUCH
Touch tehnologija | projektivni kapacitivni
Tačke dodira | 10 (HID, samo uz podržani OS)
Način dodira | olovka, prst, rukavica (lateks)
Interfejs dodira | USB
Podržani operativni sistemi | Svi iiyama monitori su Plug & Play kompatibilni sa Windows Linux operativnim sistemima. Detalje o podržanom OS-u za modele osetljive na dodir potražite u odjeljku za preuzimanje u uputstvima za instalaciju drajvera.
KONEKTORI / KONTROLE
Ulaz analognog signala | VGA x1
Ulaz digitalnog signala | HDMI x1 DisplayPort x1
Audio izlaz | Mini konektor x1
HDCP | da
KARAKTERISTIKE
60950 test udara | da
Zaštita od vode i prašine | IP65 (prednja strana)
Zaključavanje OSD tastera | da
OPŠTE
OSD jezici | EN, DE, FR, ES, IT, CN, JP
Kontrolni tasteri | Menu, Scroll up/ Brightness, Scroll down/ Contrast, Select, Power
Korisničke kontrole | kontrast, osvetljenost, automatsko podešavanje, H.položaj, V.položaj, H. veličina, fin, OSD H.položaj OSD V.položaj, vremensko ograničenje OSD-a, resetovanje, odabir ulaza, OSD jezik, izbor boja
Plug&Play | DDC2B
MEHANIČKI
Orijentacija | pejzaž, portret, face-up
VESA montiranje | 100 x 100mm
Opseg radne temperature | 0°C - 40°C
Temperatura skladištenja | - 20°C - 60°C
UKLJUČENI DODACI
Kablovi | Strujni kabl, USB, HDMI, DP
Upustva | kratko uputstvo, bezbednosni vodič
Ostalo | AC adapter, CD-ROM, L-nosač, spoljna kontrolna tabla
UPRAVLJANJE NAPAJANJEM
Napajanje | eksterna
Potrošnja energije | % 1W tipično, 1.2W stand by, 1.2W iskljucen
ODRŽIVOST
Propisi | CB, CE, TÜV-Bauart, RoHS podrška, ErP, WEEE, CU, cULus, REACH
Klasa energetske efikasnosti | A
REACH SVHC | iznad 0.1%: Olova
DIMENZIJE / TEŽINA
Dimenzije proizvoda Š x V x D | 291 x 364 x 41.5mm
Težina (bez kutije) | 2.9kg
EAN kod | 4948570115907