## Worksheet
ProLite LE4340UHS-B1
KARAKTERISTIKE EKRANA
Dizajn | Tanki okvir
Dijagonala | 42.5", 107.9cm
Panel | VA, haze 2%
Osnovna rezolucija | 3840 x 2160 @60Hz (8.3 megapixel 4K UHD)
Osnovna rezolucija | 60Hz
Format ekrana | 16:9
Osvetljenje | 350 cd/m²
Statički kontrast | 5000:1
Vreme odziva (GTG) | 8ms
Zona gledanja | horizontalno/vertikalno: 178°/178°, desno/levo: 89°/89°, gore/dole: 89°/89°
Podržane boje | 16.7miliona 8bit
Horizontalna sinhronizacija | 30 - 83KHz
Vidljiva površina Š x V | 941.2 x 529.4mm, 37.1 x 20.8"
Širina okvira (stranice, vrh, dno) | 11.9mm, 11.9mm, 14.9mm
Razmak piksela | 0.315mm
Boja okvra | crna, sjajna
KONEKTORI / KONTROLE
Ulaz analognog signala | VGA x1 (max. 1920x1080 @60Hz)
Ulaz digitalnog signala | DVI x1 (max. 1920x1080 @60Hz) HDMI x2 (max. 3840x2160 @60Hz)
Audio ulaz | Mini konektor x1
Kontrolni ulaz | RS-232c x1 RJ45 (LAN) x1 IR x1
Audio izlaz | RCA (L/R) x1 Zvučnici 2 x 10W
Monitor kontrolni izlaz | RS-232c x1 IC loop x1
HDCP | da
USB portovi | x2 (1x v.2.0, 1x v.3.0)
KARAKTERISTIKE
Integrisani softver | Android OS 5.0.1, iiSignage
Hardver | CPU: MSD95E1D-W4, Četvorojezgreni ARM, 1,4 GHz, Memorija: 2 GB, Prostor za skladištenje: 8 GB eMMC
Dodatno | micro SD slot
Maksimalno neprekidno radno vreme | 18/7
Protiv zadržavanja slike | da
Reprodukcija medija | da
Kućište (okvir) | plastika
OPŠTE
OSD jezici | EN, DE, FR, ES, IT, CN, RU, JP, CZ, NL, PL
Kontrolni tasteri | Napajanje, Mutiranje, Ulaz, Plus, Minus, Gore, Dole, Meni
Korisničke kontrole | Slika (osvetljenost, kontrast, oštrina, nivo crne, nijansa, boja, smanjenje šuma, odabir gama, temperatura boje, kontrola boje, pametno napajanje, prekomerno skeniranje, resetovanje slike), ekran (položaj H., položaj V., sat, sat faza, režim zumiranja, prilagođeni zum, automatsko podešavanje, resetovanje ekrana), zvuk (balans, visoki tonovi, basovi, jačina zvuka, zvučni izlaz, maksimalna jačina zvuka, minimalna jačina zvuka, utišavanje zvuka, izvor zvuka, resetovanje zvuka, sinhronizacija audio izlaza), konfiguracija 1 ( uključiti stanje, čuvanje panela, RS232 rutiranje, pokretanje sa izvora, VOL, RGB opseg, resetovanje konfiguracije 1, resetovanje na fabrička podešavanja, konfiguracija 2 (isključivanje OSD-a, H-položaj OSD-a, V-položaj OSD-a, OSD informacija, logotip, ID monitora, status grejanja, informacije o monitoru, verzija HDMI, resetovanje konfiguracije 2, napredna opcija (IC kontrola, LED svetlo za napajanje, kontrola tastature, tajmer za isključivanje, datum i vreme, raspored, HDMI sa jednom žicom, jezik, prozirnost na ekranu, napajanje čuvanje, napredno resetovanje opcija), Android podešavanja (ethernet, prikaz natpisa, sistemski alati, ekran, aplikacije, datum i vreme, opcije programera, o tome)
Plug&Play | DDC2B, Mac OSX
MEHANIČKI
Orijentacija | pejzaž
Dizajniran bez ventilatora | da
VESA montiranje | 200 x 200mm, 400 x 400mm
Opseg radne temperature | 0°C - 40°C
Temperatura skladištenja | - 20°C - 60°C
MTBF - Prosecno vreme izmedju kvarova | 50.000 sati (izuzimajući pozadinsko osvetljenje)
UKLJUČENI DODACI
Kablovi | Strujni kabl, DVI, HDMI, RS-232c
Upustva | kratko uputstvo, bezbednosni vodič
Daljinski upravljač | da (baterije uključene)
UPRAVLJANJE NAPAJANJEM
Napajanje | interna
Potrošnja energije | % 1W tipično, 0.5W stand by, 0.5W iskljucen
ODRŽIVOST
Propisi | CB, CE, TÜV-Bauart, RoHS podrška, ErP, WEEE, CU, REACH
Klasa energetske efikasnosti (Regulation (EU) 2017/1369) | G
Klasa energetske efikasnosti | C
REACH SVHC | iznad 0.1%: Olova
DIMENZIJE / TEŽINA
Dimenzije proizvoda Š x V x D | 968.2 x 559.4 x 60mm
Dimenzije kutije Š x V x D | 1070 x 696 x 159mm
Težina (bez kutije) | 8.7kg
Težina (sa kutijom) | 11.96kg
EAN kod | 4948570116317