## Worksheet
ProLite XUB2395WSU-B1
KARAKTERISTIKE EKRANA
Dizajn | ultra tanak
Dijagonala | 22.5", 57cm
Panel | IPS LED, mat finiš
Osnovna rezolucija | 1920 x 1200 (2.3 megapixel WUXGA)
Format ekrana | 16:10
Osvetljenje | 250 cd/m²
Statički kontrast | 1000:1
Napredni kontrast | 5M:1
Vreme odziva (GTG) | 4ms
Zona gledanja | horizontalno/vertikalno: 178°/178°, desno/levo: 89°/89°, gore/dole: 89°/89°
Podržane boje | 16.7mln (sRGB: 99%, NTSC: 72%)
Horizontalna sinhronizacija | 30 - 89KHz
Vidljiva površina Š x V | 488.2 x 297.2mm, 19.2 x 11.7"
Razmak piksela | 0.254x0.248mm
Boja | mat
KONEKTORI / KONTROLE
Ulaz signala | VGA x1 (max. 1920 x 1200 @60Hz) HDMI x1 (max. 1920 x 1200 @60Hz) DisplayPort x1 (max. 1920 x 1200 @75Hz)
USB HUB | x2 (v.2.0)
HDCP | da
Priključak za slušalice | da
KARAKTERISTIKE
Smanjeno emitovanje plave svetlosti | da
Bez treperenja | da
Adaptive Sync podrška | DisplayPort
OSD jezici | EN, DE, FR, RU, JP, NL, PL
Kontrolni tasteri | Auto, -/ECO, +/Volume/Blue Light Reducer, Menu, Power
Korisničke kontrole | osvetljenje (kontrast, osetljenje, ECO, i-style boja, ACR), podešavanje slike (pixel clock, faza, položaj H., položaj V., aspekt), podešavanje boje (temperatura boje, gama, sRGB), podešavanje OSD-a (H. položaj, V. položaj, time out, jezik), drugi (reset, izbor signala, HDMI audio, OD, informacija), jačina zvuka, automatsko podešavanje
Zvučnici | 2 x 2W
Pogodnost | Kensington-lock™ priprema, DDC/CI, DDC2B, Mac OSX
MEHANIČKI
Podešavanje položaja prikaza | visina, okret (rotacija), okretanje, nagib
Podešavanje visine | 130mm
Rotacija (PIVOT funkcija) | 90°
Okretno postolje | 90°; 45° levo; 45° desno
Ugao nagiba | 22° gore; 5° dole
VESA montiranje | 100 x 100mm
UKLJUČENI DODACI
Kablovi | Strujni kabl, USB, DP
Ostalo | kratko uputstvo, bezbednosni vodič
UPRAVLJANJE NAPAJANJEM
Napajanje | interna
Potrošnja energije | % 1W tipično, 0.49W stand by, 0.33W iskljucen
ODRŽIVOST
Propisi | CE, TÜV-Bauart, EAC, RoHS podrška, ErP, WEEE, REACH
Klasa energetske efikasnosti (Regulation (EU) 2017/1369) | E
Klasa energetske efikasnosti | A
REACH SVHC | iznad 0.1%: Olova
DIMENZIJE / TEŽINA
Dimenzije proizvoda Š x V x D | 499 x 385 (515) x 210mm
Težina (bez kutije) | 5.4kg
EAN kod | 4948570116386
DIMENZIJE / TEŽINA
Dimenzije proizvoda Š x V x D | 499 x 385 (515) x 210mm
Težina (bez kutije) | 5.4kg
EAN kod | 4948570116386