## Worksheet
G-Master GB2560HSU-B1
KARAKTERISTIKE EKRANA
Dijagonala | 24.5", 62.2cm
Panel | TN LED, mat finiš
Osnovna rezolucija | 1920 x 1080 @144Hz (2.1 megapixel Full HD)
Osnovna rezolucija | 144Hz
Format ekrana | 16:9
Osvetljenje | 400 cd/m²
Statički kontrast | 1000:1
Napredni kontrast | 80M:1
Vreme odziva (GTG) | 1ms
Zona gledanja | horizontalno/vertikalno: 170°/160°, desno/levo: 85°/85°, gore/dole: 80°/80°
Podržane boje | 16.7mln (sRGB: 99%; NTSC: 72%)
Horizontalna sinhronizacija | 30 - 167KHz
Vidljiva površina Š x V | 543.74 x 302.61mm, 21.4 x 11.9"
Razmak piksela | 0.283mm
Boja | mat
KONEKTORI / KONTROLE
Ulaz signala | HDMI x1 (v.2.0) DisplayPort x1 (v.1.2)
USB HUB | x2 (v.2.0)
HDCP | da
Priključak za slušalice | da
KARAKTERISTIKE
Smanjeno emitovanje plave svetlosti | da
Bez treperenja | da
Adaptive Sync podrška | 1920 x 1080 @40-144Hz
OSD jezici | EN, DE, FR, ES, IT, RU, JP, CZ, NL, PL
Kontrolni tasteri | Power, Menu/ Select, Scroll down/ Volume, Scroll up/ ECO Mode, Exit, Input
Korisničke kontrole | podešavanje slike (kontrast, osvetljenost, OverDrive, ACR, ECO, redukcija plave svetlosti, crni tuner, zasićenje boje, gama), izbor ulaza, podešavanje zvuka (jačina zvuka, isključivanje zvuka, digitalni zvuk), snimanje korisničkih postavki, podešavanje boje, ručno podešavanje slike (i-Style boja, oštrina, raspon HDMI RGB, podešavanje video režima, geometrija (automatsko podešavanje, položaj H, položaj V., sat, faza)), jezik, meni podešavanja (OSD položaj, OSD tajm out, logo pri pokretanju, FreeSync), prikaz informacija, reset
Zvučnici | 2 x 2W
Pogodnost | Kensington-lock™ priprema, DDC2B, Mac OSX
MEHANIČKI
Podešavanje položaja prikaza | visina, okret (rotacija), okretanje, nagib
Podešavanje visine | 130mm
Rotacija (PIVOT funkcija) | 90°
Okretno postolje | 90°; 45° levo; 45° desno
Ugao nagiba | 22° gore; 5° dole
VESA montiranje | 100 x 100mm
UKLJUČENI DODACI
Kablovi | Strujni kabl, USB (1.5m), HDMI (1.5m)
Ostalo | kratko uputstvo, bezbednosni vodič
UPRAVLJANJE NAPAJANJEM
Napajanje | interna
Potrošnja energije | % 1W tipično, 0.32W stand by, 0.26W iskljucen
ODRŽIVOST
Propisi | CE, TÜV-GS, RoHS podrška, ErP, WEEE, EPEAT, CU, REACH
Klasa energetske efikasnosti (Regulation (EU) 2017/1369) | F
Klasa energetske efikasnosti | A
EPEAT Silver | EPEAT je sveobuhvatni rejting zaštite okoline koji pomaže u identifikaciji ekološki zelenijih računara i druge elektronske opreme. Srebrna certifikacija znači da monitor ispunjava sve tražene kriterijume plus najmanje 50% neobaveznih zahteva. EPEAT Silver važi u zemljama gde iiyama registruje proizvod. Molimo posetite www.epeat.net radi statusa registracije u vašoj zemlji.
REACH SVHC | iznad 0.1%: Olova
DIMENZIJE / TEŽINA
Dimenzije proizvoda Š x V x D | 557.5 x 370 (500) x 210mm
Težina (bez kutije) | 5.6kg
EAN kod | 4948570116294