## Worksheet
ProLite XU2493HS-B1
KARAKTERISTIKE EKRANA
Dizajn | ultra tanak
Dijagonala | 23.8", 60.5cm
Panel | IPS tehnologija panela LED, mat finiš
Osnovna rezolucija | 1920 x 1080 @60Hz (2.1 megapixel Full HD)
Osnovna rezolucija | 60Hz
Format ekrana | 16:9
Osvetljenje | 250 cd/m²
Statički kontrast | 1000:1
Napredni kontrast | 5M:1
Vreme odziva (GTG) | 4ms
Zona gledanja | horizontalno/vertikalno: 178°/178°, desno/levo: 89°/89°, gore/dole: 89°/89°
Podržane boje | 16.7miliona 8bit (sRGB: 99%; NTSC: 72%)
Horizontalna sinhronizacija | 30 - 80KHz
Vidljiva površina Š x V | 527 x 296.5mm, 20.7 x 11.7"
Razmak piksela | 0.275mm
Boja | mat
KONEKTORI / KONTROLE
Ulaz signala | VGA x1 HDMI x1 DisplayPort x1
HDCP | da
Priključak za slušalice | da
KARAKTERISTIKE
Smanjeno emitovanje plave svetlosti | da
Bez treperenja | da
OSD jezici | EN, DE, FR, ES, IT, PT, RU, JP, NL, PL
Kontrolni tasteri | Auto Adjust/ Signal/ Exit, +/ Eco, -/ Volume/ Blue Light Reducer, Menu, Power
Korisničke kontrole | podešavanje slike (kontrast, osvetljenje, i-style boje, ACR, ECO), podešavanje slike (pixel clock, faza, H. položaj, V. položaj, proporcija), boja (gama, temp. boja), podešavanje menija (H. položaj, V. položaj, dužina prikaza, jezik), dodatni (reseti, DDC / CI, izbor ulaza, OD, HDMI audio, logo pri pokretanju, informacije), jačina zvuka, automatsko podešavanje
Zvučnici | 2 x 2W
Pogodnost | Kensington-lock™ priprema, DDC/CI, DDC2B, Mac OSX
MEHANIČKI
Podešavanje položaja prikaza | nagib
Ugao nagiba | 21.5° gore; 3.5° dole
VESA montiranje | 100 x 100mm
UKLJUČENI DODACI
Kablovi | Strujni kabl (1.8m), HDMI (1.8m)
Ostalo | kratko uputstvo, bezbednosni vodič
UPRAVLJANJE NAPAJANJEM
Napajanje | interna
Potrošnja energije | % 1W tipično, 0.5W stand by, 0.5W iskljucen
ODRŽIVOST
Propisi | CE, TÜV-Bauart, EAC, VCCI-B, PSE, RoHS podrška, ErP, WEEE, EPEAT, REACH, ENERGY STAR<sup>®</sup> * (*This model meets old ENERGY STAR<sup>®</sup> criteria only.)
Klasa energetske efikasnosti | A+
EPEAT Silver | EPEAT je sveobuhvatni rejting zaštite okoline koji pomaže u identifikaciji ekološki zelenijih računara i druge elektronske opreme. Srebrna certifikacija znači da monitor ispunjava sve tražene kriterijume plus najmanje 50% neobaveznih zahteva. EPEAT Silver važi u zemljama gde iiyama registruje proizvod. Molimo posetite www.epeat.net radi statusa registracije u vašoj zemlji.
REACH SVHC | iznad 0.1%: Olova
DIMENZIJE / TEŽINA
Dimenzije proizvoda Š x V x D | 540.5 x 396 x 197mm
Težina (bez kutije) | 3.7kg
EAN kod | 4948570116478