## Worksheet
ProLite T1731SR-W5
KARAKTERISTIKE EKRANA
Dijagonala | 17", 43cm
Panel | TN LED
Osnovna rezolucija | 1280 x 1024 (1.3 megapixel)
Format ekrana | 5:4
Osvetljenje | 250 cd/m²
Osvetljenje | 200 cd/m² sa dodirom
Propusnost svetla | 80%
Statički kontrast | 1000:1 sa dodirom
Vreme odziva (GTG) | 5ms
Zona gledanja | horizontalno/vertikalno: horizontal°/vertical 170°, desno/levo: 0°/0°, gore/dole: 0°/0°
Podržane boje | 16.7mln
Horizontalna sinhronizacija | 31 - 80KHz
Vidljiva površina Š x V | 338 x 270mm, 13.3 x 10.6"
Razmak piksela | 0.264mm
Boja okvra | bela, mat
TOUCH
Touch tehnologija | serijski otpornik
Tačke dodira | 1
Način dodira | olovka, prst, rukavica
Interfejs dodira | USB
Podržani operativni sistemi | Svi iiyama monitori su Plug & Play kompatibilni sa Windows Linux operativnim sistemima. Detalje o podržanom OS-u za modele osetljive na dodir potražite u odjeljku za preuzimanje u uputstvima za instalaciju drajvera.
KONEKTORI / KONTROLE
Ulaz analognog signala | VGA x1
Ulaz digitalnog signala | HDMI x1 DisplayPort x1
Audio izlaz | Zvučnici 2 x 1W
HDCP | da
KARAKTERISTIKE
Zaštita od vode i prašine | IPIP54 (prednja strana)
Zaključavanje OSD tastera | da
OPŠTE
OSD jezici | EN, DE, FR, ES, IT, CN, JP
Kontrolni tasteri | Meni, Pomeranje na gore / Osvetljenost, Pomeranje na dole / Isključi zvuk, Izaberi, Napajanje
Korisničke kontrole | kontrast, osvetljenost, režim zaključavanja (napajanje, OSD), automatsko podešavanje, OSD, položaj H., položaj V., veličina H, fino, položaj OSD H., položaj OSD V., vremensko ograničenje OSD-a, resetovanje, izbor ulaza, OSD jezik, temperatura boje, jačina zvuka, prigušivanje zvuka
Pogodnost | Kensington-lock™ priprema
Plug&Play | DDC2B
MEHANIČKI
Ugao nagiba | 90° gore; 5° dole
VESA montiranje | 100 x 100mm
Sistem upravljanja kablovima | da
UKLJUČENI DODACI
Kablovi | Strujni kabl, USB, HDMI, Audio, DP
Upustva | kratko uputstvo, bezbednosni vodič
Ostalo | CD-Rom sa dodirnim panelom
Poklopac kabla | da
UPRAVLJANJE NAPAJANJEM
Napajanje | interna
Potrošnja energije | % 1W tipično, 2W stand by, 2W iskljucen
ODRŽIVOST
Propisi | CB, CE, GOST, RoHS podrška, ErP, WEEE, VCCI, REACH
Klasa energetske efikasnosti (Regulation (EU) 2017/1369) | E
REACH SVHC | iznad 0,1%: olovo, olovo monoksid, borna kiselina
DIMENZIJE / TEŽINA
Dimenzije proizvoda Š x V x D | 387 x 342 x 201mm
Težina (bez kutije) | 5.8kg
EAN kod | 4948570116027
DIMENZIJE / TEŽINA
Dimenzije proizvoda Š x V x D | 387 x 342 x 201mm
Težina (bez kutije) | 5.8kg
EAN kod | 4948570116027